## KrycíList
Krycí list [ceny uvedeny v Kč]
Zakázka : | Wombat-Rozšírení NO-DIG TECH PARK Brno-propojovací část
Faktura :
Zakázka číslo : |  |  |  | Umístění :
Stavební objekt číslo : |  |  |  | Investor :
Rozpočet číslo : |  | C:\RozpNz\Data\Kovařík - 249, Wombat-Rozšírení NO-DIG TECH PARK Brno-spojovací část-do výběrového řízení DPS 2019.o32 |  | Objednal :
Dodatek číslo : |  |  |  | Projektant :
Archivní číslo : |  |  |  | Zpracoval :
Datum : |  | 27/03/2017
Kurz měny : |  | 1 Kč za 1 Kč |  | Soubor : | C:\RozpNz\Data\Kovařík - 249, Wombat-Rozšírení NO-DIG TECH PARK Brno-spojovací část-do výběrového řízení DPS 2019.o32
Rozpočtové náklady |  |  |  |  | Ostatní náklady
Oddíly | Dodávka | Montáž | HZS | Přirážky | Název nákladu |  |  | Částka | Sazba DPH
HSV | 1331614.726 | 2085688.8662 | 0 | 0
PSV | 940965.7115 | 1639690.2042 | 0 | 0
MON | 0 | 120925.65 | 0 | 0
VRN | 0 | 0 | 0 | 0
OST | 69225 | 185282.94 | 0 | 44613.7517
Celkem | 2341805.4375 | 4031587.6604 | 0 | 44613.7517
Základní rozpočtové náklady |  |  | 6373393.0978
Přirážky |  |  | 44613.7517
Celkové rozpočtové náklady (bezDPH) |  |  | 6418006.8495 |  | Celkové ostatní náklady |  |  | 0
Daň z přidané hodnoty (Rozpočet+Ostatní) |  |  |  |  | Dílčí DPH
Sazba[%] | Základ |  | Daň |  |  | Základna |  | Daň
21 | 6418006.8495 |  | 1347781.4384 |  |  | 0 |  | 0
15 | 0 |  | 0 |  |  | 0 |  | 0
0 | 0 |  | 0 |  |  | 0 |  | 0
| 6418006.9 |  | 1347781.5 |  |  |  |  | 0
Celkové náklady (Rozpočet +Ostatní) vč. DPH |  |  |  |  | Účelové měrné jednotky (bez DPH)
7765788.4 |  |  |  |  | Název MJ |  |  | Počet MJ | Náklady/MJ
Vypracoval: |  |  | Odsouhlasil: |  |  |  | Razítko:

## Rekap
Rekapitulace
| Zakázka : |  | 0 |  |  | Wombat-Rozšírení NO-DIG TECH PARK Brno-propojovací část | [7 empty] | .
|  |  | 0 |  |  | 0 | 0 | [6 empty] | .
[6 empty] | 0 | [7 empty] | .
| Objekt | Oddíl | Druh | Ř | Číslo(SKP) | Popis řádku | Celkem | Dodávka | Montáž | HZS | Přirážky | Hm1[t] | Hm2[t] | .
[7 empty] | 6418006.8495 | 2341805.4375 | 4031587.6604 | 0 | 44613.7517 | 210.0087 | 84.3761 | .
| 002 |  | B |  |  | hlavní stavebni část propojení adnministrativních objektů pro vytvoření vývojových pracovišť | 6418006.8495 | 2341805.4375 | 4031587.6604 |  | 44613.7517 | 210.0087 | 84.3761
|  | 001 | O |  | HSV | zemni prace | 32771.6202 |  | 32771.6202
|  | 011 | O |  | HSV | přípravné a přidružené práce | 64400 |  | 64400
|  | 021 | O |  | HSV | uprava podloží a zakládové spáry | 3504.81 |  | 3504.81 |  |  | 4.2978
|  | 027 | O |  | HSV | zaklady | 157444.3464 |  | 157444.3464 |  |  | 32.9217
|  | 031 | O |  | HSV | zdi podperne a volne | 116698.7244 | 8683.266 | 108015.4584 |  |  | 25.9613
|  | 033 | O |  | HSV | sloupy a pilíře | 144495.168 | 38298 | 106197.168 |  |  | 24.3594
|  | 041 | O |  | HSV | stropy | 159195.78 |  | 159195.78 |  |  | 35.5898
|  | 061 | O |  | HSV | upravy povrchu vnitrni | 64198.42 |  | 64198.42 |  |  | 9.1975
|  | 062 | O |  | HSV | upravy povrchu vnejsi | 236568.9638 |  | 236568.9638 |  |  | 3.4527
|  | 063 | O |  | HSV | podlahy a podlah. konstrukce | 99948.543 |  | 99948.543 |  |  | 32.0182
|  | 064 | O |  | HSV | vyplne otvoru | 1475252.73 | 1281933.46 | 193319.27 |  |  | 0.10983
|  | 087 | O |  | HSV | potrubi z trub plastickych | 10643.6 | 2700 | 7943.6 |  |  | 0.034675
|  | 094 | O |  | HSV | leseni a stavebni vytahy | 134793.76 |  | 134793.76
|  | 095 | O |  | HSV | ruzne dokoncovaci konstrukce | 21570 |  | 21570 |  |  | 0.01185
|  | 096 | O |  | HSV | bourání a demolice konstrukcí | 325137.9567 |  | 325137.9567 |  |  | 0.076203 | 80.7641
|  | 099 | O |  | HSV | presun hmot | 46982.7855 |  | 46982.7855
|  | 155 | O |  | PSV | Vzduchotechnika | 157504 | 144604 | 12900
|  | 711 | O |  | PSV | izolace proti vode | 8925.7659 |  | 8925.7659 |  |  | 0.077613
|  | 712 | O |  | PSV | povlakové krytiny | 103744.737 | 58300.8595 | 45443.8775 |  |  | 0.14907 | 1.5066
|  | 713 | O |  | PSV | izolace tepelne | 161224.5583 | 128780.1625 | 32444.3958 |  |  | 2.0222
|  | 721 | O |  | PSV | kanalizace vnitrni | 27309.193 |  | 27309.193 |  |  | 0.43808
|  | 722 | O |  | PSV | vodovod vnitrni | 23050.568 |  | 23050.568 |  |  | 0.21095
|  | 725 | O |  | PSV | kompletace ZT | 65330.9074 | 865 | 64465.9074 |  |  | 0.2626
|  | 727 | O |  | PSV | OTOPNÁ TĚLESA - podlahové konvektory, desková otopná tělesa | 387654.8636 | 11300 | 376354.8636 |  |  | 0.71212 | 0.04986
|  | 728 | O |  | PSV | PROPOJENÍ A KOMPATIBILITA TOPNÝCH SYSTÉMŮ | 113000 |  | 113000
|  | 761 | O |  | PSV | konstrukce sklobetonove | 100061.0842 |  | 100061.0842 |  |  | 1.9932
|  | 762 | O |  | PSV | konstrukce tesarske | 477726.1598 | 209183.05 | 268543.1098 |  |  | 18.6047
|  | 763 | O |  | HSV | sadrokartony | 323696.384 |  | 323696.384 |  |  | 11.9797
|  | 764 | O |  | PSV | klempirske prace | 106011.4164 | 4500 | 101511.4164 |  |  | 0.35845 | 0.11075
|  | 766 | O |  | PSV | konstrukce truhlarske | 247720.3949 | 212172 | 35548.3949 |  |  | 0.40008
|  | 767 | O |  | PSV | kovove stavebni konstrukce | 36733.2993 | 11699.478 | 25033.8213 |  |  | 0.5362 | 0.682
|  | 771 | O |  | PSV | podlahy z dlazdic | 20231.9465 | 11568.8835 | 8663.0631 |  |  | 0.47197
|  | 776 | O |  | PSV | podlahy povlakove | 154931.8744 | 119699.09 | 35232.7844 |  |  | 0.075852
|  | 777 | O |  | PSV | podlahy ze syntetic. hmot | 22152.0298 |  | 22152.0298 |  |  | 0.63927
|  | 781 | O |  | PSV | obklady keramicke | 47840.4671 | 28293.188 | 19547.2791 |  |  | 0.88313
|  | 783 | O |  | PSV | natery | 5142.88 |  | 5142.88 |  |  | 0.016014
|  | 784 | O |  | PSV | malby | 19103.6 |  | 19103.6 |  |  | 0.21492
|  | 787 | O |  | PSV | zasklívání | 295256.17 |  | 295256.17 |  |  | 1.9316 | 1.2628
|  | 921 | O |  | MON | Elektroinstalace | 102430.94 |  | 102430.94
|  | 922 | O |  | OST | Svítidla | 75894 | 69225 | 6669
|  | 924 | O |  | MON | Hromosvod | 18494.71 |  | 18494.71
|  | 925 | O |  | OST | Rozvaděč RMS1 160 A | 89224.94 |  | 89224.94
|  | 928 | O |  | OST | Montáž | 77947 |  | 77947
|  | 929 | O |  | OST | Ostatní výkony eletromontáží | 5250 |  | 5250
|  | 988 | O |  | OST | požární zabezpečení | 6192 |  | 6192
|  | 999 | O |  | PRIR | přirážky | 44613.7517 |  |  |  | 44613.7517
.

## Rozpočet
.Hdr | Objekt | Oddíl | Druh | Řádek | Číslo(SKP) | Název | Množství [Mj] | Mj | Sazba [Kč] | Cena celkem | Dodávka | Montáž | HZS | Přirážky | Hmoty1[t] za Mj | Hmoty2[t] za Mj | Normohodiny | Mzdy | % Dph | Cena vč. DPH
Položkový rozpočet
| Zakázka : |  | 0 |  |  | Wombat-Rozšírení NO-DIG TECH PARK Brno-propojovací část
|  |  | 0 |  |  | 0 | 0
[6 empty] | 0 | [14 empty] | .
| Objekt | Oddíl | Druh | Ř | Číslo(SKP) | Popis řádku | Množství Mj | Mj | Sazba | Cena celkem | Dodávka | Montáž | HZS | Přirážky | Hm1[t]/Mj | Hm2[t]/Mj | Nhod/Mj | Mzdy/Mj | % Dph | Cena vč. DPH
|  |  | 0 | [6 empty] | 6418006.8495 | 2341805.4375 | 4031587.6604 | 0 | 44613.7517 | 210.0087 | 84.3761 | 4104.3605 | 365725.1287 | 1347781.5 | 7765788.4
| 002 |  | B |  |  | hlavní stavebni část propojení adnministrativních objektů pro vytvoření vývojových pracovišť |  |  |  | 6418006.8495 | 2341805.4375 | 4031587.6604 | 0 | 44613.7517 | 210.0087 | 84.3761 | 4104.3605 | 365725.1287 | 1347781.4384 | 7765788.2879
|  | 001 | O |  | HSV | zemni prace |  |  |  | 32771.6202 | 0 | 32771.6202 | 0 | 0 | 0 | 0 | 86.8526 | 7107.9007 | 6882.0403 | 39653.6605
Seznam položek pro oddíl :
|  |  | P | 1 | 131303101 | Hloubení jam ručním nebo pneum nářadím v soudržných horninách tř. 4 | 16.7896 | m3 | 1090 | 18300.664 |  | 18300.664 |  |  | 0 | 0 | 4.288 | 350.7584 | 21 | 22143.8034
[6 empty] | patky | 0
[6 empty] | 0,8*0,8*1,2 | 0.768
[6 empty] | 0,9*0,9*1,2 | 0.972
[6 empty] | 1,6*1*1,1*2 | 3.52
[6 empty] | 1,8*1,76*1,1*2 | 6.9696
[6 empty] | kanal | 0
[6 empty] | 4*0,6*0,8 | 1.92
[6 empty] | 4*0,6*0,8 | 1.92
[6 empty] | 1,5*0,6*0,8 | 0.72
|  |  | P | 2 | 131303109 | Příplatek za lepivost u hloubení jam ručním nebo pneum nářadím v hornině tř. 4 | 16.7896 | m3 | 199 | 3341.1304 |  | 3341.1304 |  |  | 0 | 0 | 0.865 | 70.757 | 21 | 4042.7678
|  |  | P | 3 | 162701105 | Vodorovné přemístění do 10000 m výkopku z horniny tř. 1 až 4 | 16.7896 | m3 | 288 | 4835.4048 |  | 4835.4048 |  |  | 0 | 0 | 0.011 | 1.0098 | 21 | 5850.8398
|  |  | P | 4 | 162701109 | Příplatek k vodorovnému přemístění výkopku z horniny tř. 1 až 4 ZKD 1000 m přes 10000 m | 67.1584 | m3 | 21.8 | 1464.0531 |  | 1464.0531 |  |  | 0 | 0 | 0 | 0 | 21 | 1771.5043
[6 empty] | 16,78960*4 | 67.1584
|  |  | P | 5 | 171201211 | Poplatek za uložení odpadu ze sypaniny na skládce (skládkovné) | 30.2213 | t | 150 | 4533.192 |  | 4533.192 |  |  | 0 | 0 | 0 | 0 | 21 | 5485.1623
[6 empty] | 16,78960*1,8 | 30.2213
|  |  | P | 6 | 171201201 | Uložení sypaniny na skládky | 16.7896 | m3 | 17.7 | 297.1759 |  | 297.1759 |  |  | 0 | 0 | 0.009 | 0.8262 | 21 | 359.5829
|  | 011 | O |  | HSV | přípravné a přidružené práce |  |  |  | 64400 | 0 | 64400 | 0 | 0 | 0 | 0 | 0 | 0 | 13524 | 77924
Seznam položek pro oddíl :
|  |  | P | 1 | 011 | geodetické vytýčení a rozměření stavby | 1 | kus | 8000 | 8000 |  | 8000 |  |  | 0 | 0 | 0 | 0 | 21 | 9680
|  |  | P | 2 | 0112 | geodetické zaměření dokončené stavby s povrzením katastrálním úřadem | 1 | kus | 8000 | 8000 |  | 8000 |  |  | 0 | 0 | 0 | 0 | 21 | 9680
|  |  | P | 3 | 0115 | Tlakové zkoušky vodovodu, kanalizace, topení, chlazení | 1 | kus | 2500 | 2500 |  | 2500 |  |  | 0 | 0 | 0 | 0 | 21 | 3025
|  |  | P | 4 | 0117 | revize zemnící soustavy a hromosvodu, | 1 | kus | 3500 | 3500 |  | 3500 |  |  | 0 | 0 | 0 | 0 | 21 | 4235
|  |  | P | 5 | 0118 | revize rozvodů a zařízení elektroinstalace slaboproude i silnoproude | 1 | kus | 3500 | 3500 |  | 3500 |  |  | 0 | 0 | 0 | 0 | 21 | 4235
|  |  | P | 6 | 0119 | revize rozvodů a zařízení plynu | 1 | kus | 3500 | 3500 |  | 3500 |  |  | 0 | 0 | 0 | 0 | 21 | 4235
|  |  | P | 7 | 0117 | komplexní vyzkoušení 72hodin | 24 | h | 850 | 20400 |  | 20400 |  |  | 0 | 0 | 0 | 0 | 21 | 24684
|  |  | P | 8 | 0118 | pravidla publicity | 1 | kus | 15000 | 15000 |  | 15000 |  |  | 0 | 0 | 0 | 0 | 21 | 18150
|  | 021 | O |  | HSV | uprava podloží a zakládové spáry |  |  |  | 3504.81 | 0 | 3504.81 | 0 | 0 | 4.2978 | 0 | 2.3634 | 194.8915 | 736.0101 | 4240.8201
Seznam položek pro oddíl :
|  |  | P | 1 | 212045456 | Valcovani zakladové spary patky na 35MPa | 1.44 | m2 | 620 | 892.8 |  | 892.8 |  |  | 0 | 0 | 0 | 0 | 21 | 1080.288
[6 empty] | patky | 0
[6 empty] | 0,6*0,6*4 | 1.44
|  |  | P | 2 | 922111811 | Úprava podloží stabilizace zemin cementová zpracovaná na místě | 3 | m3 | 214 | 642 |  | 642 |  |  | 0.23056 | 0 | 0.184 | 15.5728 | 21 | 776.82
[6 empty] | 3 | 3
|  |  | P | 3 | 213311113 | Polštáře zhutněné pod základy z kameniva drceného frakce 16 až 63 mm | 1.6695 | m3 | 1180 | 1970.01 |  | 1970.01 |  |  | 2.16 | 0 | 1.085 | 88.753 | 21 | 2383.7121
[6 empty] | pod patky | 0
[6 empty] | 0,8*0,8*0,15 | 0.096
[6 empty] | 0,9*0,9*0,15 | 0.1215
[6 empty] | 1,8*1,8*0,15*2 | 0.972
[6 empty] | 1,6*1*0,15*2 | 0.48
|  | 027 | O |  | HSV | zaklady |  |  |  | 157444.3464 | 0 | 157444.3464 | 0 | 0 | 32.9217 | 0 | 286.1973 | 25715.5915 | 33063.3127 | 190507.6591
Seznam položek pro oddíl :
|  |  | P | 1 | 275321311 | Základové patky ze ŽB tř. C 16/20 | 12.2296 | m3 | 2520 | 30818.592 |  | 30818.592 |  |  | 2.2563 | 0 | 0.629 | 53.9822 | 21 | 37290.4963
[6 empty] | patky | 0
[6 empty] | 0,8*0,8*1,2 | 0.768
[6 empty] | 0,9*0,9*1,2 | 0.972
[6 empty] | 1,6*1*1,1*2 | 3.52
[6 empty] | 1,8*1,76*1,1*2 | 6.9696
|  |  | P | 2 | 283111211 | Trubkové mikropiloty šikmé část hladká do D 80 mm | 72 | m | 1140 | 82080 |  | 82080 |  |  | 0.04015 | 0 | 2.772 | 245.3528 | 21 | 99316.8
[6 empty] | 6*12 | 72
|  |  | P | 3 | 224361114 | Výztuž pilot betonovaných do země ocel z betonářské oceli 10 505 | 0.68256 | t | 18650 | 12729.744 |  | 12729.744 |  |  | 1.1133 | 0 | 31.879 | 3040.2426 | 21 | 15402.9902
[6 empty] | 6*0,00158*72 | 0.6826
|  |  | P | 4 | 283131111 | Hlavy mikropilot namáhaných tlakem i tahem D do 80 mm | 12 | kus | 589 | 7068 |  | 7068 |  |  | 0.000505 | 0 | 2.15 | 201.12 | 21 | 8552.28
|  |  | P | 5 | 275351215 | Zřízení bednění stěn základových patek | 35.704 | m2 | 215 | 7676.36 |  | 7676.36 |  |  | 0.0011267 | 0 | 0.364 | 33.0952 | 21 | 9288.3956
[6 empty] | patky | 0
[6 empty] | 0,8*1,2*4 | 3.84
[6 empty] | 0,9*1,2*4 | 4.32
[6 empty] | 1,6*1,1*4 | 7.04
[6 empty] | 1,1*1,1*4 | 4.84
[6 empty] | 1,8*1,1*4 | 7.92
[6 empty] | 1,76*1,1*4 | 7.744
|  |  | P | 6 | 275351216 | Odstranění bednění stěn základových patek | 35.704 | m2 | 50.1 | 1788.7704 |  | 1788.7704 |  |  | 0 | 0 | 0.201 | 17.8018 | 21 | 2164.4122
|  |  | P | 7 | 3311250018 | Montáž kalichu patky | 4 | kus | 1210 | 4840 |  | 4840 |  |  | 0.40746 | 0 | 0 | 0 | 21 | 5856.4
|  |  | P | 8 | 275362131 | Výztuž základových patek sítě D 3,55 mm | 0.2664 | t | 39200 | 10442.88 |  | 10442.88 |  |  | 0.0025 | 0 | 42 | 4069.8 | 21 | 12635.8848
[6 empty] | 12*1*4*0,00555 | 0.2664
|  | 031 | O |  | HSV | zdi podperne a volne |  |  |  | 116698.7244 | 8683.266 | 108015.4584 | 0 | 0 | 25.9613 | 0 | 108.2261 | 9699.4367 | 24506.7321 | 141205.4565
Seznam položek pro oddíl :
|  |  | P | 1 | 311238711 | Zdivo nosné vnější tepelně izolační tl 200 mm U = 0,38 W/m2K | 15.18 | m2 | 950 | 14421 |  | 14421 |  |  | 0.15962 | 0 | 0.98 | 87.8104 | 21 | 17449.41
[6 empty] | 2np | 0
[6 empty] | 5,3*3,2 | 16.96
[6 empty] | -0,8*2 | -1.6
[6 empty] | -0,6*0,3 | -0.18
|  |  | P | 2 | 311238712 | Zdivo nosné vnější tepelně izolační tl 300 mm U = 0,32 W/m2K | 25.09 | m2 | 1120 | 28100.8 |  | 28100.8 |  |  | 0.19922 | 0 | 1.04 | 93.192 | 21 | 34001.968
[6 empty] | 2np | 0
[6 empty] | 3,8*3,2 | 12.16
[6 empty] | -1,8*0,6 | -1.08
[6 empty] | 3,2*3,2 | 10.24
[6 empty] | 1,6*3,2 | 5.12
[6 empty] | -0,9*1,5 | -1.35
|  |  | P | 3 | 311238716 | Zdivo nosné vnější tepelně izolační tl 440 mm U = 0,22 W/m2K | 13.68 | m2 | 1690 | 23119.2 |  | 23119.2 |  |  | 0.31082 | 0 | 1.48 | 132.7 | 21 | 27974.232
[6 empty] | 2np | 0
[6 empty] | 4,5*3,2 | 14.4
[6 empty] | -0,6*0,6*2 | -0.72
|  |  | P | 4 | 310239411 | Zazdívka otvorů pl do 4 m2 ve zdivu nadzákladovém cihlami pálenými na MC | 6.273 | m3 | 4270 | 26785.71 |  | 26785.71 |  |  | 1.7572 | 0 | 3.842 | 338.2756 | 21 | 32410.7091
[6 empty] | 2np | 0
[6 empty] | 8,5*2,8*0,3 | 7.14
[6 empty] | -1,5*1,5*0,3*2 | -1.35
[6 empty] | 2,3*0,7*0,3 | 0.483
|  |  | P | 5 | 317168162 | Překlad keramický plochý š 17,5 cm dl 125 cm | 2 | kus | 289 | 578 |  | 578 |  |  | 0.027713 | 0 | 0.334 | 32.8964 | 21 | 699.38
[6 empty] | 2 | 2
|  |  | P | 6 | 317168115 | Překlad keramický plochý š 11,5 cm dl 200 cm | 4 | kus | 393 | 1572 |  | 1572 |  |  | 0.036324 | 0 | 0.348 | 34.2234 | 21 | 1902.12
[6 empty] | 4 | 4
|  |  | P | 7 | 317168111 | Překlad keramický plochý š 11,5 cm dl 100 cm | 6 | kus | 206 | 1236 |  | 1236 |  |  | 0.01828 | 0 | 0.238 | 23.2054 | 21 | 1495.56
[6 empty] | 6 | 6
|  |  | P | 8 | 317168116 | Překlad keramický plochý š 11,5 cm dl 225 cm | 3 | kus | 468 | 1404 |  | 1404 |  |  | 0.041315 | 0 | 0.455 | 44.996 | 21 | 1698.84
[6 empty] | 3 | 3
|  |  | P | 9 | 317168112 | Překlad keramický plochý š 11,5 cm dl 125 cm | 3 | kus | 270 | 810 |  | 810 |  |  | 0.023208 | 0 | 0.318 | 31.325 | 21 | 980.1
|  |  | P | 10 | 317941123 | Osazování ocelových válcovaných nosníků na zdivu I, IE, U, UE nebo L do č 22 | 0.49058 | t | 6980 | 3424.2484 |  | 3424.2484 |  |  | 0.017094 | 0 | 16.583 | 1475.3194 | 21 | 4143.3406
[6 empty] | 1np | 0
[6 empty] | 3,8*0,0179*2 | 0.136
[6 empty] | 0,0311*3,8*3 | 0.3545
|  |  | S | 11 | 13010748 | ocel profilová IPE, v jakosti 11 375, h=160 mm | 0.49058 | t | 17700 | 8683.266 | 8683.266 |  |  |  | 1 | 0 | 0 | 0 | 21 | 10506.7519
[6 empty] | 1np | 0
[6 empty] | 3,8*0,0179*2 | 0.136
[6 empty] | 0,0311*3,8*3 | 0.3545
|  |  | P | 12 | 317234410 | Vyzdívka mezi nosníky z cihel pálených na MC | 0.85 | m3 | 5050 | 4292.5 |  | 4292.5 |  |  | 1.8487 | 0 | 6.77 | 607.486 | 21 | 5193.925
|  |  | P | 13 | 310236241 | Zazdívka otvorů pl do 0,09 m2 ve zdivu nadzákladovém cihlami pálenými tl do 300 mm | 8 | kus | 160 | 1280 |  | 1280 |  |  | 0.048921 | 0 | 0.231 | 20.1958 | 21 | 1548.8
|  |  | P | 14 | 310236251 | Zazdívka otvorů pl do 0,09 m2 ve zdivu nadzákladovém cihlami pálenými tl do 450 mm | 4 | kus | 248 | 992 |  | 992 |  |  | 0.074748 | 0 | 0.341 | 29.5938 | 21 | 1200.32
|  | 033 | O |  | HSV | sloupy a pilíře |  |  |  | 144495.168 | 38298 | 106197.168 | 0 | 0 | 24.3594 | 0 | 124.0099 | 10834.3208 | 30343.9853 | 174839.1533
Seznam položek pro oddíl :
|  |  | P | 1 | 331125003 | Montáž ŽB sloupů do kalichu patky hmotnosti do 7 t | 3 | kus | 3850 | 11550 |  | 11550 |  |  | 0.51621 | 0 | 3.932 | 380.0964 | 21 | 13975.5
[6 empty] | sloupy ZB prefa | 0
[6 empty] | 3 | 3
|  |  | S | 2 | 330024564 | Sloup ŽB prefabrikat 400/300 dl.3450 | 2 | kus | 12965 | 25930 | 25930 |  |  |  | 0.51621 | 0 | 0 | 0 | 21 | 31375.3
|  |  | S | 3 | 330024566 | Sloup ŽB prefabrikat 300/300 dl.3450 | 1 | kus | 12368 | 12368 | 12368 |  |  |  | 0.51621 | 0 | 0 | 0 | 21 | 14965.28
|  |  | P | 4 | 330321610 | Sloupy nebo pilíře ze ŽB tř. C 30/37 | 8.064 | m3 | 3870 | 31207.68 |  | 31207.68 |  |  | 2.4687 | 0 | 2.591 | 215.6738 | 21 | 37761.2928
[6 empty] | 0,3*0,3*3,2*28 | 8.064
|  |  | P | 5 | 331351101 | Zřízení bednění sloupů čtyřúhelníkových v do 4 m | 53.76 | m2 | 465 | 24998.4 |  | 24998.4 |  |  | 0.0054787 | 0 | 0.745 | 59.7186 | 21 | 30248.064
[6 empty] | 0,3*3,2*28*2 | 53.76
|  |  | P | 6 | 331351102 | Odstranění bednění sloupů čtyřúhelníkových v do 4 m | 53.76 | m2 | 58.8 | 3161.088 |  | 3161.088 |  |  | 0 | 0 | 0.237 | 20.8866 | 21 | 3824.9165
|  |  | P | 7 | 331361821 | Výztuž sloupů hranatých betonářskou ocelí 10 505 | 1.008 | t | 35000 | 35280 |  | 35280 |  |  | 1.052 | 0 | 38.222 | 3592.7604 | 21 | 42688.8
[6 empty] | 8,064*0,125 | 1.008
|  | 041 | O |  | HSV | stropy |  |  |  | 159195.78 | 0 | 159195.78 | 0 | 0 | 35.5898 | 0 | 231.0161 | 20892.3609 | 33431.1138 | 192626.8938
Seznam položek pro oddíl :
|  |  | P | 1 | 411321616 | Stropy deskové ze ŽB tř. C 30/37 | 6.3 | m3 | 3190 | 20097 |  | 20097 |  |  | 2.4534 | 0 | 1.224 | 103.0632 | 21 | 24317.37
[6 empty] | 6*6*0,25/2 | 4.5
[6 empty] | 4*1,8*0,25 | 1.8
|  |  | P | 2 | 411351101 | Zřízení bednění stropů deskových | 25.2 | m2 | 394 | 9928.8 |  | 9928.8 |  |  | 0.0029595 | 0 | 0.618 | 47.6764 | 21 | 12013.848
[6 empty] | 6*6/2 | 18
[6 empty] | 4*1,8 | 7.2
|  |  | P | 3 | 411351102 | Odstranění bednění stropů deskových | 25.2 | m2 | 117 | 2948.4 |  | 2948.4 |  |  | 0 | 0 | 0.266 | 23.8254 | 21 | 3567.564
|  |  | P | 4 | 411354177 | Zřízení podpěrné konstrukce stropů v do 4 m pro zatížení do 30 kPa | 25.2 | m2 | 259 | 6526.8 |  | 6526.8 |  |  | 0.010173 | 0 | 0.676 | 61.2968 | 21 | 7897.428
|  |  | P | 5 | 411354178 | Odstranění podpěrné konstrukce stropů v do 4 m pro zatížení do 30 kPa | 25.2 | m2 | 52.9 | 1333.08 |  | 1333.08 |  |  | 0 | 0 | 0.23 | 18.814 | 21 | 1613.0268
|  |  | P | 6 | 411361821 | Výztuž stropů betonářskou ocelí 10 505 | 0.4095 | t | 35500 | 14537.25 |  | 14537.25 |  |  | 1.0552 | 0 | 38.118 | 3608.6028 | 21 | 17590.0725
[6 empty] | 0,065*6,3 | 0.4095
|  |  | P | 7 | 411361321 | Výztuž stropů betonářskou ocelí 11 373 | 0.2835 | t | 38400 | 10886.4 |  | 10886.4 |  |  | 1.0497 | 0 | 38.118 | 3616.5528 | 21 | 13172.544
[6 empty] | 0,045*6,3 | 0.2835
|  |  | P | 8 | 411362021 | Výztuž stropů svařovanými sítěmi Kari | 0.09757 | t | 28000 | 2731.96 |  | 2731.96 |  |  | 1.0531 | 0 | 15.211 | 1381.6798 | 21 | 3305.6716
[6 empty] | 25,2*0,00352*1,1 | 0.0976
|  |  | P | 9 | 417388164 | Ztužující věnec keramických stropů tl 25 cm pro vnitřní zdi š 24 cm | 41.7 | m | 305 | 12718.5 |  | 12718.5 |  |  | 0.14528 | 0 | 0.22 | 22.2784 | 21 | 15389.385
[6 empty] | 12+8+6,7+6+4+3,2+1,8 | 41.7
|  |  | P | 10 | 413321717 | Nosníky ze ŽB tř. C 35/45 | 4.77 | m3 | 3340 | 15931.8 |  | 15931.8 |  |  | 2.4534 | 0 | 1.152 | 98.4536 | 21 | 19277.478
[6 empty] | průvlaky 1np | 0
[6 empty] | 26,5*0,45*0,4 | 4.77
|  |  | P | 11 | 413351107 | Zřízení bednění nosníků bez podpěrné konstrukce | 34.45 | m2 | 436 | 15020.2 |  | 15020.2 |  |  | 0.0035092 | 0 | 0.848 | 65.9748 | 21 | 18174.442
[6 empty] | průvlaky 1np | 0
[6 empty] | 26,5*0,45*2 | 23.85
[6 empty] | 26,5*0,4 | 10.6
|  |  | P | 12 | 413351108 | Odstranění bednění nosníků bez podpěrné konstrukce | 34.45 | m2 | 82.6 | 2845.57 |  | 2845.57 |  |  | 0 | 0 | 0.329 | 29.3522 | 21 | 3443.1397
[6 empty] | průvlaky 1np | 0
[6 empty] | 26,5*0,45*2 | 23.85
[6 empty] | 26,5*0,4 | 10.6
|  |  | P | 13 | 413351217 | Zřízení podpěrné konstrukce nosníků v do 4 m pro zatížení do 30 kPa | 34.45 | m2 | 563 | 19395.35 |  | 19395.35 |  |  | 0.014071 | 0 | 1.584 | 160.0126 | 21 | 23468.3735
[6 empty] | průvlaky 1np | 0
[6 empty] | 26,5*0,45*2 | 23.85
[6 empty] | 26,5*0,4 | 10.6
|  |  | P | 14 | 413351218 | Odstranění podpěrné konstrukce nosníků v do 4 m pro zatížení do 30 kPa | 34.45 | m2 | 127 | 4375.15 |  | 4375.15 |  |  | 0 | 0 | 0.55 | 44.99 | 21 | 5293.9315
[6 empty] | průvlaky 1np | 0
[6 empty] | 26,5*0,45*2 | 23.85
[6 empty] | 26,5*0,4 | 10.6
|  |  | P | 15 | 413361821 | Výztuž nosníků, volných trámů nebo průvlaků volných trámů betonářskou ocelí 10 505 | 0.5724 | t | 34800 | 19919.52 |  | 19919.52 |  |  | 1.0546 | 0 | 37.673 | 3563.2626 | 21 | 24102.6192
[6 empty] | průvlaky 1np | 0
[6 empty] | 4,77*0,12 | 0.5724
|  | 061 | O |  | HSV | upravy povrchu vnitrni |  |  |  | 64198.42 | 0 | 64198.42 | 0 | 0 | 9.1975 | 0 | 138.515 | 13654.3183 | 13481.6682 | 77680.0882
Seznam položek pro oddíl :
|  |  | P | 1 | 610411121 | Cementování jednonásobné nátěrem mlékem z cementu šedého | 63.2 | m2 | 32.6 | 2060.32 |  | 2060.32 |  |  | 0.000684 | 0 | 0.12 | 10.916 | 21 | 2492.9872
|  |  | P | 2 | 612473182 | Vnitřní omítka zdiva vápenocementová ze suchých směsí štuková | 92.35 | m2 | 249 | 22995.15 |  | 22995.15 |  |  | 0.03497 | 0 | 0.408 | 41.8752 | 21 | 27824.1315
[6 empty] | 53,95 | 53.95
[6 empty] | 8,5*3*2 | 51
[6 empty] | -1,5*1,5*4 | -9
[6 empty] | -1,2*1,5*2 | -3.6
|  |  | P | 3 | 612473181 | Vnitřní omítka zdiva vápenocementová ze suchých směsí hladká | 15.6 | m2 | 161 | 2511.6 |  | 2511.6 |  |  | 0.03036 | 0 | 0.19 | 18.875 | 21 | 3039.036
|  |  | P | 4 | 612135101 | Hrubá výplň rýh ve stěnách maltou jakékoli šířky rýhy | 12.6 | m2 | 291 | 3666.6 |  | 3666.6 |  |  | 0.04 | 0 | 0.624 | 59.2842 | 21 | 4436.586
|  |  | P | 5 | 612425931 | Omítka vápenná štuková vnitřního ostění okenního nebo dveřního | 18.6 | m2 | 370 | 6882 |  | 6882 |  |  | 0.057344 | 0 | 0.998 | 100.1284 | 21 | 8327.22
|  |  | P | 6 | 346244381 | Plentování jednostranné v do 200 mm válcovaných nosníků cihlami | 7.1 | m2 | 560 | 3976 |  | 3976 |  |  | 0.17818 | 0 | 1.21 | 109.578 | 21 | 4810.96
|  |  | P | 7 | 319201311 | Vyrovnání nerovného povrchu zdiva tl do 30 mm maltou | 48.2 | m2 | 127 | 6121.4 |  | 6121.4 |  |  | 0.03279 | 0 | 0.41 | 36.238 | 21 | 7406.894
|  |  | P | 8 | 612325122 | Vápenocementová štuková omítka rýh ve stěnách šířky do 300 mm | 3.2 | m2 | 516 | 1651.2 |  | 1651.2 |  |  | 0.04153 | 0 | 1.332 | 136.6718 | 21 | 1997.952
|  |  | P | 9 | 611325122 | Vápenocementová štuková omítka rýh ve stropech šířky do 300 mm | 2.1 | m2 | 610 | 1281 |  | 1281 |  |  | 0.04153 | 0 | 1.666 | 172.8594 | 21 | 1550.01
|  |  | P | 10 | 611325121 | Vápenocementová štuková omítka rýh ve stropech šířky do 150 mm | 4.54 | m2 | 741 | 3364.14 |  | 3364.14 |  |  | 0.04153 | 0 | 2.124 | 222.9646 | 21 | 4070.6094
|  |  | P | 11 | 612471413 | Tenkovrstvá úprava vnitřních stěn tl do 3 mm aktivovaným štukem s disperzní přilnavou přísadou | 15.7 | m2 | 96.5 | 1515.05 |  | 1515.05 |  |  | 0.0047355 | 0 | 0.25 | 26.798 | 21 | 1833.2105
|  |  | P | 12 | 620471871 | Nater pen Austis Sanatherm fixativ | 87.6 | m2 | 27.6 | 2417.76 |  | 2417.76 |  |  | 0.00032 | 0 | 0 | 0 | 21 | 2925.4896
|  |  | P | 13 | 611325222 | Vápenocementová štuková omítka malých ploch do 0,25 m2 na stropech | 6 | kus | 195 | 1170 |  | 1170 |  |  | 0.0102 | 0 | 0.568 | 59.6778 | 21 | 1415.7
|  |  | P | 14 | 611325223 | Vápenocementová štuková omítka malých ploch do 1,0 m2 na stropech | 2 | kus | 388 | 776 |  | 776 |  |  | 0.0415 | 0 | 0.888 | 87.3462 | 21 | 938.96
|  |  | P | 15 | 611325225 | Vápenocementová štuková omítka malých ploch do 4,0 m2 na stropech | 1 | kus | 1380 | 1380 |  | 1380 |  |  | 0.1575 | 0 | 2.984 | 294.6426 | 21 | 1669.8
|  |  | P | 16 | 612325203 | Vápenocementová hrubá omítka malých ploch do 1,0 m2 na stěnách | 3 | kus | 293 | 879 |  | 879 |  |  | 0.0389 | 0 | 0.591 | 55.9416 | 21 | 1063.59
|  |  | P | 17 | 612325202 | Vápenocementová hrubá omítka malých ploch do 0,25 m2 na stěnách | 8 | kus | 129 | 1032 |  | 1032 |  |  | 0.0097 | 0 | 0.342 | 35.2252 | 21 | 1248.72
|  |  | P | 18 | 612325201 | Vápenocementová hrubá omítka malých ploch do 0,09 m2 na stěnách | 8 | kus | 64.9 | 519.2 |  | 519.2 |  |  | 0.0035 | 0 | 0.188 | 19.7984 | 21 | 628.232
|  | 062 | O |  | HSV | upravy povrchu vnejsi |  |  |  | 236568.9638 | 0 | 236568.9638 | 0 | 0 | 3.4527 | 0 | 388.426 | 37948.2328 | 49679.4824 | 286248.4463
Seznam položek pro oddíl :
|  |  | P | 1 | 622421143 | Vnější omítka stěn a štítů vápenná nebo vápenocementová štuková složitosti II | 12.3 | m2 | 309 | 3800.7 |  | 3800.7 |  |  | 0.052575 | 0 | 0.914 | 96.1828 | 21 | 4598.847
|  |  | P | 2 | 622611132 | Nátěr silikátový dvojnásobný vnějších omítaných stěn včetně penetrace provedený ručně | 48 | m2 | 131 | 6288 |  | 6288 |  |  | 0.0006 | 0 | 0.19 | 20.786 | 21 | 7608.48
|  |  | P | 3 | 622903110 | Mytí s odmaštěním vnějších omítek stupně složitosti 1 a 2 tlakovou vodou | 234.435 | m2 | 51.5 | 12073.4025 |  | 12073.4025 |  |  | 9.5e-05 | 0 | 0.14 | 12.452 | 21 | 14608.817
[6 empty] | 234,43500 | 234.435
|  |  | P | 4 | 620471871 | Nátěr penetrační stěn | 161.52 | m2 | 27.6 | 4457.952 |  | 4457.952 |  |  | 0.00032 | 0 | 0.035 | 3.829 | 21 | 5394.1219
|  |  | P | 5 | 620991121 | Zakrývání výplní venkovních otvorů před nástřikem plastických maltovin z lešení | 87.464 | m2 | 31.6 | 2763.8624 |  | 2763.8624 |  |  | 0.0001067 | 0 | 0.078 | 6.3804 | 21 | 3344.2735
[6 empty] | 2,4*1,8*3 | 12.96
[6 empty] | 2,4*2,75 | 6.6
[6 empty] | 2,8*0,9 | 2.52
[6 empty] | 2,8*5,36 | 15.008
[6 empty] | 2,8*5,8 | 16.24
[6 empty] | 2,8*7,12 | 19.936
[6 empty] | 1,8*0,6 | 1.08
[6 empty] | 1,5*1,5*4 | 9
[6 empty] | 0,8*2 | 1.6
[6 empty] | 0,6*0,6*3 | 1.08
[6 empty] | 1,2*1,2 | 1.44
|  |  | P | 6 | 319201311 | Vyrovnání nerovného povrchu zdiva tl do 30 mm maltou | 15.3 | m2 | 127 | 1943.1 |  | 1943.1 |  |  | 0.03279 | 0 | 0.41 | 36.238 | 21 | 2351.151
|  |  | P | 7 | 622711226 | KZS stěn budov pod omítku deskami z polystyrénu EPS tl 160 mm s hmoždinkami s kovovým trnem | 112.55 | m2 | 1000 | 112550 |  | 112550 |  |  | 0.01133 | 0 | 1.375 | 139.54 | 21 | 136185.5
[6 empty] | 5,88*4 | 23.52
[6 empty] | -0,8*2 | -1.6
[6 empty] | -0,6*0,6*3 | -1.08
[6 empty] | 4,7*4 | 18.8
[6 empty] | 3,44*4 | 13.76
[6 empty] | -1,8*0,6 | -1.08
[6 empty] | 11,85*4,7 | 55.695
[6 empty] | 7,71*4,7 | 36.237
[6 empty] | 2,24*4,7 | 10.528
[6 empty] | 1,5*4,7 | 7.05
[6 empty] | 0,2*4,7 | 0.94
[6 empty] | -50,22 | -50.22
[6 empty] | - | 0
|  |  | P | 8 | 622751324 | KZS lišta zakládací soklová Al tl 1 mm šířky 143 mm s PVC okapnicí soklových profilů | 38.16 | m | 179 | 6830.64 |  | 6830.64 |  |  | 0.00058 | 0 | 0.2 | 16.36 | 21 | 8265.0744
[6 empty] | 11,85+7,71+0,2+2,24+1,5+0,2+3,84+5,88+4,74 | 38.16
|  |  | P | 9 | 622752135 | KZS lišta rohová soklová PVC s tkaninou a okapničkou | 23.58 | m | 126 | 2971.08 |  | 2971.08 |  |  | 0.0004 | 0 | 0.36 | 29.448 | 21 | 3595.0068
[6 empty] | 7,12+5,8+5,36+0,9+1,8+0,8+0,6+0,6+0,6 | 23.58
|  |  | P | 10 | 622752232 | KZS lišta rohová stěnová PVC s tkaninou 11/14 a 10/15 mm | 66.2 | m | 105 | 6951 |  | 6951 |  |  | 3e-05 | 0 | 0.36 | 29.448 | 21 | 8410.71
[6 empty] | 4,2*9 | 37.8
[6 empty] | 0,6*2*3 | 3.6
[6 empty] | 2*2 | 4
[6 empty] | 0,6*2 | 1.2
[6 empty] | 2,8*7 | 19.6
|  |  | P | 11 | 622754111 | KZS lišta začišťovací s tkaninou u oken, dveří, výloh | 113.96 | m | 123 | 14017.08 |  | 14017.08 |  |  | 0.0003 | 0 | 0.36 | 29.448 | 21 | 16960.6668
[6 empty] | 2,8*6 | 16.8
[6 empty] | 0,9*2 | 1.8
[6 empty] | 5,36*2 | 10.72
[6 empty] | 5,8*2 | 11.6
[6 empty] | 7,12*2 | 14.24
[6 empty] | 1,8*2 | 3.6
[6 empty] | 0,6*2 | 1.2
[6 empty] | 0,6*4*3 | 7.2
[6 empty] | 0,8+2+2 | 4.8
[6 empty] | 1,5*4*2*2 | 24
[6 empty] | 1,5*6*2 | 18
|  |  | P | 12 | 620472941 | Vyrovnání podkladu pro tenkovrstvé omítky tmelem a skelnou tkaninou | 48.9696 | m2 | 167 | 8177.9232 |  | 8177.9232 |  |  | 0.003784 | 0 | 0.28 | 28.424 | 21 | 9895.2871
[6 empty] | střecha-přesah | 0
[6 empty] | 0,8*20 | 16
[6 empty] | 0,8*1,5 | 1.2
[6 empty] | 0,8*3,84 | 3.072
[6 empty] | 0,8*5,88 | 4.704
[6 empty] | 0,8*4,74 | 3.792
[6 empty] | ostění a rohy | 0
[6 empty] | 113,96*0,16 | 18.2336
[6 empty] | 0,16*4,1*3 | 1.968
|  |  | P | 13 | 620471811 | Nátěr základní penetrační pro tenkovrstvé omítky | 234.435 | m2 | 27.9 | 6540.7365 |  | 6540.7365 |  |  | 0.00025 | 0 | 0.035 | 3.829 | 21 | 7914.2912
[6 empty] | 2np | 0
[6 empty] | 112,55+48,97 | 161.52
[6 empty] | 1np | 0
[6 empty] | 3,5*18 | 63
[6 empty] | 3,5*3,05 | 10.675
[6 empty] | 3,5*4 | 14
[6 empty] | -2,4*1,8*3 | -12.96
[6 empty] | -2,4*2,75 | -6.6
[6 empty] | 2,4*0,2*4 | 1.92
[6 empty] | 1,8*0,2*2*4 | 2.88
|  |  | P | 14 | 620471111 | Vnější pastovitá tenkovrstvá omítka tl. 1,5mm, bez obsahu biocidů, minerální, vysoce paropropustná, | 234.435 | m2 | 193 | 45245.955 |  | 45245.955 |  |  | 0.0025 | 0 | 0.23 | 25.162 | 21 | 54747.6056
[6 empty] | 234,43500 | 234.435
|  |  | P | 15 | 622401939 | Příplatek k omítce vnějších stěn a štítů za provedení styku dvou barevných odstínu | 234.435 | m | 8.35 | 1957.5322 |  | 1957.5322 |  |  | 8.25e-05 | 0 | 0.021 | 2.5578 | 21 | 2368.614
[6 empty] | 234,43500 | 234.435
|  | 063 | O |  | HSV | podlahy a podlah. konstrukce |  |  |  | 99948.543 | 0 | 99948.543 | 0 | 0 | 32.0182 | 0 | 76.1168 | 6377.3823 | 20989.194 | 120937.737
Seznam položek pro oddíl :
|  |  | P | 1 | 632481213 | Separační vrstva z PE fólie | 126.5 | m2 | 14.1 | 1783.65 |  | 1783.65 |  |  | 0.000121 | 0 | 0.025 | 2.045 | 21 | 2158.2165
|  |  | P | 2 | 631362021 | Výztuž mazanin svařovanými sítěmi Kari | 0.47153 | t | 28100 | 13249.993 |  | 13249.993 |  |  | 1.0531 | 0 | 15.231 | 1383.5158 | 21 | 16032.4915
[6 empty] | 126,5*0,00355*1,05 | 0.4715
|  |  | P | 3 | 631311126 | Mazanina tl do 120 mm z betonu prostého tř. C 25/30 | 10.7525 | m3 | 3240 | 34838.1 |  | 34838.1 |  |  | 2.4533 | 0 | 2.58 | 222.704 | 21 | 42154.101
[6 empty] | 126,5*0,085 | 10.7525
|  |  | P | 4 | 631312131 | Doplnění dosavadních mazanin betonem prostým pl do 4 m2 tl přes 80 mm | 1.14 | m3 | 2870 | 3271.8 |  | 3271.8 |  |  | 2.234 | 0 | 3.4 | 303.62 | 21 | 3958.878
[6 empty] | po kanalizaci | 0
[6 empty] | 4*0,6*0,2*2 | 0.96
[6 empty] | 1,5*0,6*0,2 | 0.18
|  |  | P | 5 | 632451103 | Cementový samonivelační potěr ze suchých směsí tloušťky do 10 mm | 126.5 | m2 | 370 | 46805 |  | 46805 |  |  | 0.0204 | 0 | 0.27 | 21.546 | 21 | 56634.05
[6 empty] | 33,7+3,7+1,2+1,9+2,5 | 43
[6 empty] | 6,6+18,1+28,2+30,6 | 83.5
|  | 064 | O |  | HSV | vyplne otvoru |  |  |  | 1475252.73 | 1281933.46 | 193319.27 | 0 | 0 | 0.10983 | 0 | 23.3693 | 1911.6096 | 309803.0733 | 1785055.8033
Seznam položek pro oddíl :
|  |  | P | 1 | 641991721 | Osaz ramu oken z plastu 4m2 na MPP | 8 | Kus | 560 | 4480 |  | 4480 |  |  | 0.00096 | 0 | 0 | 0 | 21 | 5420.8
|  |  | S | 2 | 46654005 | okno plast 1800/600 troj sklo | 1 | kus | 7800 | 7800 | 7800 |  |  |  | 0 | 0 | 0 | 0 | 21 | 9438
|  |  | S | 3 | 46654007 | okno plast 1500/1640-1260 troj sklo | 2 | kus | 9954 | 19908 | 19908 |  |  |  | 0 | 0 | 0 | 0 | 21 | 24088.68
|  |  | S | 4 | 46654008 | okno plast 1200/1710-1730 troj sklo | 1 | kus | 10440.23 | 10440.23 | 10440.23 |  |  |  | 0 | 0 | 0 | 0 | 21 | 12632.6783
|  |  | S | 5 | 46654009 | okno plast 600/600 troj sklo sklop | 3 | kus | 4210 | 12630 | 12630 |  |  |  | 0 | 0 | 0 | 0 | 21 | 15282.3
|  |  | S | 6 | 46654010 | okno plast 1200/1200 troj sklo sklop | 1 | kus | 6401.54 | 6401.54 | 6401.54 |  |  |  | 0 | 0 | 0 | 0 | 21 | 7745.8634
|  |  | P | 7 | 642992830 | Osaz dver zarub plast 10 m2 na MPP | 1 | Kus | 765 | 765 |  | 765 |  |  | 0.001336 | 0 | 0 | 0 | 21 | 925.65
|  |  | S | 8 | 47897654 | dvere balkonové plast 1kr 80/200 | 1 | kus | 13500 | 13500 | 13500 |  |  |  | 0 | 0 | 0 | 0 | 21 | 16335
|  |  | P | 9 | 642972830 | Atyp výměna dveří za PO 60min odolné Al panikové kování,samozavírač el zvonek,kamera 80/197 | 1 | Kus | 38500 | 38500 |  | 38500 |  |  | 0.001336 | 0 | 0 | 0 | 21 | 46585
|  |  | P | 10 | 6429424511 | Montáž ocelové konstrukce a skleněné fasády | 50.22 | m2 | 2365 | 118770.3 |  | 118770.3 |  |  | 0 | 0 | 0 | 0 | 21 | 143712.063
[6 empty] | 0,9*2,7 | 2.43
[6 empty] | 11*2,7 | 29.7
[6 empty] | 6,7*2,7 | 18.09
|  |  | S | 11 | 446546514 | Al. sleněná fasáda z fasádního systému AL . Zasklení izolačním reflexním trojsklem | 50.22 | m2 | 22321 | 1120960.62 | 1120960.62 |  |  |  | 0 | 0 | 0 | 0 | 21 | 1356362.3502
Al. sleněná fasáda z fasádního systému . Zasklení izolačním reflexním trojsklem (U=0,65 W/m2k) pokovení plochy skla z vnější strany. Povrchová úprava profiů komaxit ACC1 - paleta 1-07 (šedá perleť). dvě otevíravá okna na jednu kancelář zbylé plochy fixní
[6 empty] | 0,9*2,7 | 2.43
[6 empty] | 11*2,7 | 29.7
[6 empty] | 6,7*2,7 | 18.09
|  |  | P | 12 | 786626121 | Montáž lamelové žaluzie vnitřní nebo do oken dvojitých kovových | 47.79 | m2 | 143 | 6833.97 |  | 6833.97 |  |  | 0.00026587 | 0 | 0.489 | 40.0002 | 21 | 8269.1037
[6 empty] | 11*2,7 | 29.7
[6 empty] | 6,7*2,7 | 18.09
|  |  | S | 13 | 55346877 | žaluzie horizontální vnitřní | 47.79 | m2 | 433 | 20693.07 | 20693.07 |  |  |  | 0.0015 | 0 | 0 | 0 | 21 | 25038.6147
[6 empty] | 11*2,7 | 29.7
[6 empty] | 6,7*2,7 | 18.09
|  |  | P | 14 | 330040453 | Montáž pohon pro pojezd elektrickým motorem | 3 | kus | 7990 | 23970 |  | 23970 |  |  | 0.00353 | 0 | 0 | 0 | 21 | 29003.7
[6 empty] | 3 | 3
|  |  | S | 15 | 553456465 | Elektrický pohon žaluzii jednotlivě | 3 | kus | 23200 | 69600 | 69600 |  |  |  | 0.0015 | 0 | 0 | 0 | 21 | 84216
[6 empty] | 3 | 3
|  | 087 | O |  | HSV | potrubi z trub plastickych |  |  |  | 10643.6 | 2700 | 7943.6 | 0 | 0 | 0.034675 | 0 | 5.286 | 469.6668 | 2235.156 | 12878.756
Seznam položek pro oddíl :
|  |  | P | 1 | 871265221 | Kanalizační potrubí z tvrdého PVC-systém KG tuhost třídy SN8 DN100 | 21.8 | m | 182 | 3967.6 |  | 3967.6 |  |  | 0.0015906 | 0 | 0.19 | 16.882 | 21 | 4800.796
[6 empty] | 4,8+5,8+6,6+3,6+1 | 21.8
|  |  | P | 2 | 877265271 | Montáž lapače střešních splavenin z tvrdého PVC-systém KG DN 110 | 2 | kus | 143 | 286 |  | 286 |  |  | 0 | 0 | 0.572 | 50.8196 | 21 | 346.06
|  |  | S | 3 | 46454000 | Lapac str splavenin Pvc DN 110 | 2 | kus | 1350 | 2700 | 2700 |  |  |  | 0 | 0 | 0 | 0 | 21 | 3267
|  |  | P | 4 | 87727574 | Napojení kanalizace průrazem do bet kanal telesa | 3 | kus | 1230 | 3690 |  | 3690 |  |  | 0 | 0 | 0 | 0 | 21 | 4464.9
|  | 094 | O |  | HSV | leseni a stavebni vytahy |  |  |  | 134793.76 | 0 | 134793.76 | 0 | 0 | 0 | 0 | 144.132 | 12604.7576 | 28306.6896 | 163100.4496
Seznam položek pro oddíl :
|  |  | P | 1 | 949111111 | Lešení lehké pomocné kozové trubkové o výšce lešeňové podlahy do 1,2 m | 352 | m2 | 80.4 | 28300.8 |  | 28300.8 |  |  | 0 | 0 | 0.178 | 14.5604 | 21 | 34243.968
|  |  | P | 2 | 941111132 | Montáž lešení řadového trubkového lehkého s podlahami zatížení do 200 kg/m2 š do 1,5 m v do 25 m | 368 | m2 | 54.7 | 20129.6 |  | 20129.6 |  |  | 0 | 0 | 0 | 0 | 21 | 24356.816
[6 empty] | 22*8 | 176
[6 empty] | 24*8 | 192
|  |  | P | 3 | 941111232 | Příplatek k lešení řadovému trubkovému lehkému s podlahami š 1,5 m v 25 m za první a ZKD den použití | 33120 | m2 | 1.25 | 41400 |  | 41400 |  |  | 0 | 0 | 0 | 0 | 21 | 50094
[6 empty] | 368*30*3 | 33120
|  |  | P | 4 | 941111832 | Demontáž lešení řadového trubkového lehkého s podlahami zatížení do 200 kg/m2 š do 1,5 m v do 25 m | 368 | m2 | 33.3 | 12254.4 |  | 12254.4 |  |  | 0 | 0 | 0.105 | 9.639 | 21 | 14827.824
|  |  | P | 5 | 944511111 | Montáž ochranné sítě z textilie z umělých vláken | 368 | m2 | 12.7 | 4673.6 |  | 4673.6 |  |  | 0 | 0 | 0.049 | 4.4982 | 21 | 5655.056
|  |  | P | 6 | 944511211 | Příplatek k ochranné síti za první a ZKD den použití | 33120 | m2 | 0.5 | 16560 |  | 16560 |  |  | 0 | 0 | 0 | 0 | 21 | 20037.6
[6 empty] | 368*30*3 | 33120
|  |  | P | 7 | 944511811 | Demontáž ochranné sítě z textilie z umělých vláken | 368 | m2 | 8.52 | 3135.36 |  | 3135.36 |  |  | 0 | 0 | 0.033 | 3.0294 | 21 | 3793.7856
|  |  | P | 8 | 944711111 | Montáž záchytné stříšky š do 1,5 m | 30 | m | 79.1 | 2373 |  | 2373 |  |  | 0 | 0 | 0.288 | 26.4384 | 21 | 2871.33
|  |  | P | 9 | 944711211 | Příplatek k záchytné stříšce š do 1,5 m za první a ZKD den použití | 2700 | m | 1.8 | 4860 |  | 4860 |  |  | 0 | 0 | 0 | 0 | 21 | 5880.6
[6 empty] | 30*30*3 | 2700
|  |  | P | 10 | 944711811 | Demontáž záchytné stříšky š do 1,5 m | 30 | m | 36.9 | 1107 |  | 1107 |  |  | 0 | 0 | 0.134 | 12.3012 | 21 | 1339.47
|  | 095 | O |  | HSV | ruzne dokoncovaci konstrukce |  |  |  | 21570 | 0 | 21570 | 0 | 0 | 0.01185 | 0 | 92.4 | 7558.32 | 4529.7 | 26099.7
Seznam položek pro oddíl :
|  |  | P | 1 | 952901111 | Vyčištění budov bytové a občanské výstavby při výšce podlaží do 4 m | 300 | m2 | 71.9 | 21570 |  | 21570 |  |  | 3.95e-05 | 0 | 0.308 | 25.1944 | 21 | 26099.7
|  | 096 | O |  | HSV | bourání a demolice konstrukcí |  |  |  | 325137.9567 | 0 | 325137.9567 | 0 | 0 | 0.076203 | 80.7641 | 714.4334 | 58063.7589 | 68278.9709 | 393416.9277
Seznam položek pro oddíl :
|  |  | U | 1 | 979082111 | Vnitrostaveništní vodorovná doprava suti a vybouraných hmot do 10 m | 84.3761 | t | 217 | 18309.6214 |  | 18309.6214 |  |  | 0 | 0 | 0.942 | 77.0556 | 21 | 22154.642
|  |  | U | 2 | 979082121 | Vnitrostaveništní vodorovná doprava suti a vybouraných hmot ZKD 5 m přes 10 m | 84.3761 | t | 24.2 | 2041.9025 |  | 2041.9025 |  |  | 0 | 0 | 0.105 | 8.589 | 21 | 2470.702
|  |  | U | 3 | 979011111 | Svislá doprava suti a vybouraných hmot za prvé podlaží | 84.3761 | t | 260 | 21937.7953 |  | 21937.7953 |  |  | 0 | 0 | 0.933 | 76.3194 | 21 | 26544.7323
|  |  | U | 4 | 979011121 | Svislá doprava suti a vybouraných hmot ZKD podlaží | 84.3761 | t | 112 | 9450.1272 |  | 9450.1272 |  |  | 0 | 0 | 0.4 | 32.72 | 21 | 11434.6539
|  |  | U | 5 | 979081111 | Odvoz suti a vybouraných hmot na skládku do 1 km | 84.3761 | t | 365 | 30797.2895 |  | 30797.2895 |  |  | 0 | 0 | 0.49 | 40.082 | 21 | 37264.7203
|  |  | U | 6 | 979081121 | Odvoz suti a vybouraných hmot na skládku ZKD 1 km přes 1 km | 1012.5136 | t | 13.8 | 13972.6881 |  | 13972.6881 |  |  | 0 | 0 | 0 | 0 | 21 | 16906.9526
|  |  | U | 7 | 997013831 | Poplatek za uložení stavebního směsného odpadu na skládce (skládkovné) | 84.3761 | t | 1190 | 100407.6015 |  | 100407.6015 |  |  | 0 | 0 | 0 | 0 | 21 | 121493.1978
|  |  | P | 8 | 965043431 | Bourání podkladů pod dlažby betonových s potěrem nebo teracem tl do 150 mm pl do 4 m2 | 15.8592 | m3 | 2480 | 39330.816 |  | 39330.816 |  |  | 0 | 2.2 | 10.773 | 881.2314 | 21 | 47590.2874
[6 empty] | podkladni beton původní střechy | 0
[6 empty] | 132,16*0,12 | 15.8592
|  |  | P | 9 | 965043421 | Bourání podkladů pod dlažby betonových s potěrem nebo teracem tl do 150 mm pl do 1 m2 | 2.226 | m3 | 2700 | 6010.2 |  | 6010.2 |  |  | 0 | 2.2 | 11.731 | 959.5958 | 21 | 7272.342
[6 empty] | pro patky | 0
[6 empty] | 0,8*0,8*0,2 | 0.128
[6 empty] | 0,9*0,9*0,2 | 0.162
[6 empty] | 1,8*1,8*0,2*2 | 1.296
[6 empty] | 1,6*1*0,2*2 | 0.64
|  |  | P | 10 | 965049112 | Příplatek k bourání betonových mazanin za bourání se svařovanou sítí tl přes 100 mm | 1.32 | m3 | 927 | 1223.64 |  | 1223.64 |  |  | 0 | 0.029 | 4.029 | 329.5722 | 21 | 1480.6044
|  |  | P | 11 | 460030183 | Řezání podkladu nebo krytu betonového hloubky do 20 cm | 52.5 | m | 338 | 17745 |  | 17745 |  |  | 8e-05 | 0 | 0 | 0 | 21 | 21471.45
[6 empty] | pro patky | 0
[6 empty] | 1,8*4 | 7.2
[6 empty] | 1,8*4 | 7.2
[6 empty] | 0,9*4 | 3.6
[6 empty] | 0,8*4 | 3.2
[6 empty] | 1,6*2 | 3.2
[6 empty] | 1*4 | 4
[6 empty] | 0,35*2 | 0.7
[6 empty] | pro kanalizaci | 0
[6 empty] | 4,2*4 | 16.8
[6 empty] | 0,6*4 | 2.4
[6 empty] | 1,5*2 | 3
[6 empty] | 0,6*2 | 1.2
|  |  | P | 12 | 978015244 | Ruční oškrabání maleb a štuku stěn vnitř 100pr | 45.2 | m2 | 42 | 1898.4 |  | 1898.4 |  |  | 0 | 0 | 0 | 0 | 21 | 2297.064
[6 empty] | 275*0,7 | 192.5
|  |  | P | 13 | 978013141 | Otlučení vnitřních omítek stěn MV nebo MVC stěn o rozsahu do 30 % | 32.4 | m2 | 18.4 | 596.16 |  | 596.16 |  |  | 0 | 0.01 | 0.08 | 6.544 | 21 | 721.3536
|  |  | P | 14 | 978015291 | Otlučení vnějších omítek MV nebo MVC stupeň složitosti I až IV o rozsahu do 100 % | 36 | m2 | 46 | 1656 |  | 1656 |  |  | 0 | 0.059 | 0.2 | 16.36 | 21 | 2003.76
[6 empty] | 36 | 36
|  |  | P | 15 | 971033641 | Vybourání otvorů ve zdivu cihelném pl do 4 m2 na MVC nebo MV tl do 300 mm | 7.8408 | m3 | 780 | 6115.824 |  | 6115.824 |  |  | 0.0018703 | 1.8 | 3.196 | 261.4328 | 21 | 7400.147
[6 empty] | 8,5*2,5*0,3 | 6.375
[6 empty] | -1,2*0,62*0,3*6 | -1.3392
[6 empty] | 3,4*2,75*0,3 | 2.805
|  |  | P | 16 | 971033651 | Vybourání otvorů ve zdivu cihelném pl do 4 m2 na MVC nebo MV tl do 600 mm | 8.9941 | m3 | 875 | 7869.8812 |  | 7869.8812 |  |  | 0.0018703 | 1.8 | 3.608 | 295.1344 | 21 | 9522.5563
[6 empty] | 1,5*3,17*0,45 | 2.1397
[6 empty] | 0,48*2,38*1,2*5 | 6.8544
|  |  | P | 17 | 964011231 | Vybourání ŽB překladů prefabrikovaných dl do 3 m hmotnosti do 150 kg/m | 0.396 | m3 | 2710 | 1073.16 |  | 1073.16 |  |  | 0.011066 | 2.4 | 9.671 | 869.6478 | 21 | 1298.5236
[6 empty] | 2,2*0,45*0,2 | 0.198
[6 empty] | 2,2*0,45*0,2 | 0.198
|  |  | P | 18 | 968072456 | Vybourání kovových dveřních zárubní pl přes 2 m2 | 6.3 | m2 | 190 | 1197 |  | 1197 |  |  | 0.0010268 | 0.063 | 0.718 | 58.7324 | 21 | 1448.37
[6 empty] | 1,4*2,1 | 2.94
[6 empty] | 1,6*2,1 | 3.36
|  |  | P | 19 | 968061125 | Vyvěšení nebo zavěšení dřevěných křídel dveří pl do 2 m2 | 4 | kus | 9.7 | 38.8 |  | 38.8 |  |  | 0 | 0 | 0.05 | 4.09 | 21 | 46.948
|  |  | P | 20 | 973031345 | Vysekání kapes ve zdivu cihelném na MV nebo MVC pl do 0,25 m2 hl do 300 mm | 8 | kus | 294 | 2352 |  | 2352 |  |  | 0 | 0.097 | 1.182 | 96.6876 | 21 | 2845.92
|  |  | P | 21 | 973031346 | Vysekání kapes ve zdivu cihelném na MV nebo MVC pl do 0,25 m2 hl do 450 mm | 4 | kus | 347 | 1388 |  | 1388 |  |  | 0.00093055 | 0.154 | 1.412 | 115.5016 | 21 | 1679.48
|  |  | P | 22 | 973031336 | Vysekání kapes ve zdivu cihelném na MV nebo MVC pl do 0,16 m2 hl do 450 mm | 3 | kus | 262 | 786 |  | 786 |  |  | 0.00050424 | 0.098 | 1.087 | 88.9166 | 21 | 951.06
|  |  | P | 23 | 973031324 | Vysekání kapes ve zdivu cihelném na MV nebo MVC pl do 0,10 m2 hl do 150 mm | 8 | kus | 137 | 1096 |  | 1096 |  |  | 0.00050424 | 0.015 | 0.542 | 44.3356 | 21 | 1326.16
|  |  | P | 24 | 974031664 | Vysekání rýh ve zdivu cihelném pro vtahování nosníků hl do 150 mm v do 150 mm | 23.4 | m | 165 | 3861 |  | 3861 |  |  | 0 | 0.042 | 0.715 | 58.487 | 21 | 4671.81
|  |  | P | 25 | 968062356 | Vybourání dřevěných rámů oken dvojitých nebo zdvojených pl do 4 m2 | 21.6 | m2 | 129 | 2786.4 |  | 2786.4 |  |  | 0.0009443 | 0.054 | 0.465 | 38.037 | 21 | 3371.544
[6 empty] | 2,4*1,8*5 | 21.6
|  |  | P | 26 | 968062355 | Vybourání dřevěných rámů oken dvojitých nebo zdvojených pl do 2 m2 | 4.464 | m2 | 165 | 736.56 |  | 736.56 |  |  | 0 | 0.062 | 0 | 0 | 21 | 891.2376
[6 empty] | 1,2*0,62*6 | 4.464
|  |  | P | 27 | 968061126 | Vyvěšení nebo zavěšení dřevěných křídel dveří pl přes 2 m2 | 4 | kus | 17.4 | 69.6 |  | 69.6 |  |  | 0 | 0 | 0.09 | 7.362 | 21 | 84.216
[6 empty] | 4 | 4
|  |  | P | 28 | 968061112 | Vyvěšení nebo zavěšení dřevěných křídel oken pl do 1,5 m2 | 10 | kus | 5.8 | 58 |  | 58 |  |  | 0 | 0 | 0.03 | 2.454 | 21 | 70.18
[6 empty] | 10 | 10
|  |  | P | 29 | 968041112 | Vybourani drev parapetu -30cm | 12 | m | 42 | 504 |  | 504 |  |  | 0 | 0 | 0 | 0 | 21 | 609.84
[6 empty] | 2,4*5 | 12
|  |  | P | 30 | 71230787 | Demontáž hromosvodné soustavy | 186.3 | m | 2.3 | 428.49 |  | 428.49 |  |  | 0 | 0.014 | 0 | 0 | 21 | 518.4729
|  |  | P | 31 | HZS1291 | Hodinová zúčtovací sazba pomocný stavební dělník | 24 | hod | 170 | 4080 |  | 4080 |  |  | 0 | 0 | 1 | 64.8 | 21 | 4936.8
[6 empty] | různé demontážní a přípravné práce | 0
[6 empty] | 380 | 380
|  |  | P | 32 | HZS1292 | Hodinová zúčtovací sazba stavební dělník | 120 | hod | 211 | 25320 |  | 25320 |  |  | 0 | 0 | 1 | 81.8 | 21 | 30637.2
[6 empty] | různé demontážní a přípravné práce | 0
[6 empty] | 640 | 640
|  | 099 | O |  | HSV | presun hmot |  |  |  | 46982.7855 | 0 | 46982.7855 | 0 | 0 | 0 | 0 | 55.2633 | 4716.7476 | 9866.385 | 56849.1705
Seznam položek pro oddíl :
|  |  | U | 1 | 998011002 | Přesun hmot pro budovy zděné výšky do 12 m | 180.0107 | t | 261 | 46982.7855 |  | 46982.7855 |  |  | 0 | 0 | 0.307 | 26.2026 | 21 | 56849.1705
|  | 155 | O |  | PSV | Vzduchotechnika |  |  |  | 157504 | 144604 | 12900 | 0 | 0 | 0 | 0 | 41.304 | 3962.73 | 33075.84 | 190579.84
Seznam položek pro oddíl :
|  |  | P | 1 | 751721111 | Montáž klimatizační jednotky venkovní s jednofázovým napájením (do 2 vnitřních jednotek) | 3 | kus | 2760 | 8280 |  | 8280 |  |  | 0 | 0 | 8.827 | 846.8644 | 21 | 10018.8
|  |  | P | 2 | 751711135 | Montáž klimatizační jednotky vnitřní kazetové čtyřcestné pro objem místnosti 140 m3 | 3 | kus | 1540 | 4620 |  | 4620 |  |  | 0 | 0 | 4.941 | 474.0456 | 21 | 5590.2
|  |  | S | 3 | 1554564654 | Klimatizační jednotka vnitřní podhledová kazetová,vnější střešní Multisplit 2,5kW | 1 | kus | 46320 | 46320 | 46320 |  |  |  | 0 | 0 | 0 | 0 | 21 | 56047.2
|  |  | S | 4 | 1554564655 | Klimatizační jednotka vnitřní podhledová kazetová,vnější střešní Multisplit 3,5kW | 1 | kus | 48652 | 48652 | 48652 |  |  |  | 0 | 0 | 0 | 0 | 21 | 58868.92
|  |  | S | 5 | 1554564656 | Klimatizační jednotka vnitřní podhledová kazetová,vnější střešní Multisplit 4,5kW | 1 | kus | 49632 | 49632 | 49632 |  |  |  | 0 | 0 | 0 | 0 | 21 | 60054.72
|  | 711 | O |  | PSV | izolace proti vode |  |  |  | 8925.7659 | 0 | 8925.7659 | 0 | 0 | 0.077613 | 0 | 5.355 | 484.929 | 1874.4108 | 10800.1768
Seznam položek pro oddíl :
|  |  | P | 1 | 711493111 | Izolace proti podpovrchové a tlakové vodě vodorovná těsnicí kaší | 2.31 | m2 | 532 | 1228.92 |  | 1228.92 |  |  | 0.004575 | 0 | 0.3 | 27.54 | 21 | 1486.9932
[6 empty] | sprcha | 0
[6 empty] | 2,1*1,1 | 2.31
|  |  | P | 2 | 711493121 | Izolace proti podpovrchové a tlakové vodě svislá těsnicí kaší | 13.32 | m2 | 557 | 7419.24 |  | 7419.24 |  |  | 0.0050334 | 0 | 0.35 | 31.63 | 21 | 8977.2804
[6 empty] | sprcha | 0
[6 empty] | 2,3*2,1*2 | 9.66
[6 empty] | 2,3*1,1*2 | 5.06
[6 empty] | -0,7*2 | -1.4
|  |  | U | 3 | 998711202 | Přesun hmot pro izolace proti vodě, vlhkosti a plynům v objektech v do 12 m | 86.4816 | % | 3.21 | 277.6059 |  | 277.6059 |  |  | 0 | 0 | 0 | 0 | 21 | 335.9032
|  | 712 | O |  | PSV | povlakové krytiny |  |  |  | 103744.737 | 58300.8595 | 45443.8775 | 0 | 0 | 0.14907 | 1.5066 | 145.1993 | 10190.8478 | 21786.3948 | 125531.1318
Seznam položek pro oddíl :
|  |  | P | 1 | 712300832 | Odstranění povlakové krytiny střech do 10° dvouvrstvé | 132.16 | m2 | 14.5 | 1916.32 |  | 1916.32 |  |  | 0 | 0.01 | 0.052 | 4.2536 | 21 | 2318.7472
[6 empty] | 7,8*6,1 | 47.58
[6 empty] | 9,7*6,4 | 62.08
[6 empty] | 7,5*3 | 22.5
|  |  | P | 2 | 713110811 | Odstranění tepelné izolace stropů volně kladených z vláknitých materiálů tl do 100 mm | 132.16 | m2 | 20 | 2643.2 |  | 2643.2 |  |  | 0 | 0.0014 | 0.305 | 5.999 | 21 | 3198.272
|  |  | P | 3 | 712431111 | Provedení povlakové krytiny střech do 30° podkladní vrstvy pásy na sucho samolepící | 168.8015 | m2 | 35 | 5908.0525 |  | 5908.0525 |  |  | 0 | 0 | 0.123 | 11.2914 | 21 | 7148.7435
[6 empty] | 8*6,8 | 54.4
[6 empty] | 5,8*13,03 | 75.574
[6 empty] | (13,03*3,5)/2 | 22.8025
[6 empty] | (6,5*3,5)/2 | 11.375
[6 empty] | 3*1,55 | 4.65
|  |  | S | 4 | 712 | pas samolepici asf podkladní Elastolep | 211.0025 | m2 | 85 | 17935.2125 | 17935.2125 |  |  |  | 0 | 0 | 0 | 0 | 21 | 21701.6071
[6 empty] | 168,802*1,25 | 211.0025
|  |  | P | 5 | 712363104 | Provedení povlakové krytiny střech do 10° ukotvení fólie talířovou hmoždinkou do dřevěné konstrukce | 1176 | kus | 11.2 | 13171.2 |  | 13171.2 |  |  | 0 | 0 | 0.04 | 3.272 | 21 | 15937.152
[6 empty] | 168*7 | 1176
|  |  | S | 6 | 28318523 | PODLOZKA GUTTAGLISS POD VRUT+HLAV | 1205.4 | kus | 2.61 | 3146.094 | 3146.094 |  |  |  | 0 | 0 | 0 | 0 | 21 | 3806.7737
[6 empty] | 1176*1,025 | 1205.4
|  |  | S | 7 | 28318524 | VRUT OCEL STRES.GUTTAGLISS 4,5X45 | 1205.4 | kus | 3.92 | 4725.168 | 4725.168 |  |  |  | 0 | 0 | 0 | 0 | 21 | 5717.4533
[6 empty] | 1176*1,025 | 1205.4
|  |  | P | 8 | 712341559 | Provedení povlakové krytiny střech do 10° pásy NAIP přitavením v plné ploše | 168.802 | m2 | 78.2 | 13200.3164 |  | 13200.3164 |  |  | 0.00088313 | 0 | 0.179 | 18.258 | 21 | 15972.3828
|  |  | S | 9 | 71245 | pás asf vrchní SBS Dekor šedý | 211.0025 | m2 | 154 | 32494.385 | 32494.385 |  |  |  | 0 | 0 | 0 | 0 | 21 | 39318.2058
[6 empty] | 168,802*1,25 | 211.0025
|  |  | U | 10 | 998712201 | Přesun hmot pro krytiny povlakové v objektech v do 6 m | 951.3995 | % | 2.71 | 2578.2926 |  | 2578.2926 |  |  | 0 | 0 | 0 | 0 | 21 | 3119.734
|  |  | U | 11 | 979098222 | Poplatek za uložení stavebního odpadu s oleji nebo ropnými látkami na skládce (skládkovné) | 1.5066 | t | 4000 | 6026.496 |  | 6026.496 |  |  | 0 | 0 | 0 | 0 | 21 | 7292.0602
|  | 713 | O |  | PSV | izolace tepelne |  |  |  | 161224.5583 | 128780.1625 | 32444.3958 | 0 | 0 | 2.0222 | 0 | 84.3755 | 6901.9159 | 33857.1573 | 195081.7156
Seznam položek pro oddíl :
|  |  | P | 1 | 713111131 | Montáž izolace tepelné spodem stropů žebrových s úpravou drátem rohoží, pásů, dílců, desek | 253 | m2 | 78.9 | 19961.7 |  | 19961.7 |  |  | 0.00053378 | 0 | 0.231 | 18.8958 | 21 | 24153.657
[6 empty] | 126,5*2 | 253
|  |  | S | 2 | 63153707 | deska tepelně izolační minerální tl 160MM | 265.65 | m2 | 230 | 61099.5 | 61099.5 |  |  |  | 0.0056 | 0 | 0 | 0 | 21 | 73930.395
[6 empty] | 253*1,05 | 265.65
|  |  | P | 3 | 713111111 | Montáž izolace tepelné vrchem stropů volně kladenými rohožemi, pásy, dílci, deskami | 253 | m2 | 25.1 | 6350.3 |  | 6350.3 |  |  | 0 | 0 | 0.09 | 7.362 | 21 | 7683.863
[6 empty] | 126,5*2 | 253
|  |  | S | 4 | 28372309 | deska z pěnového polystyrenu EPS 100 S 1000 x 500 x 100 mm | 132.825 | m2 | 214 | 28424.55 | 28424.55 |  |  |  | 0.0025 | 0 | 0 | 0 | 21 | 34393.7055
[6 empty] | 126,5*1,05 | 132.825
|  |  | S | 5 | 28372342 | deska z pěnového polystyrenu EPS 100 S spádový klín 2cm-14cm | 10.12 | m3 | 2865 | 28993.8 | 28993.8 |  |  |  | 0.0025 | 0 | 0 | 0 | 21 | 35082.498
[6 empty] | 126,5*0,08 | 10.12
|  |  | P | 6 | 713191132 | Překrytí izolace tepelné separační fólií tl 0,2 mm u podlah, střech nebo vrchem stropů | 126.5 | m2 | 15.3 | 1935.45 |  | 1935.45 |  |  | 0.000121 | 0 | 0.025 | 2.045 | 21 | 2341.8945
[6 empty] | 126,5 | 126.5
|  |  | P | 7 | 713191100 | Montáž parozabrany folie PVC tepel.izol. | 126.5 | m2 | 8.8 | 1113.2 |  | 1113.2 |  |  | 0 | 0 | 0 | 0 | 21 | 1346.972
[6 empty] | 126,5 | 126.5
|  |  | S | 8 | 28329214 | parozábrana folie PE | 158.125 | m2 | 64.9 | 10262.3125 | 10262.3125 |  |  |  | 0.00017 | 0 | 0 | 0 | 21 | 12417.3981
[6 empty] | 126,5*1,25 | 158.125
|  |  | U | 9 | 998713202 | Přesun hmot pro izolace tepelné v objektech v do 12 m | 1581.4081 | % | 1.95 | 3083.7458 |  | 3083.7458 |  |  | 0 | 0 | 0 | 0 | 21 | 3731.3325
|  | 721 | O |  | PSV | kanalizace vnitrni |  |  |  | 27309.193 | 0 | 27309.193 | 0 | 0 | 0.43808 | 0 | 49.5585 | 4558.0538 | 5734.9305 | 33044.1235
Seznam položek pro oddíl :
|  |  | P | 1 | 721173704 | Potrubí kanalizační z PE odpadní DN 70 | 16.45 | m | 387 | 6366.15 |  | 6366.15 |  |  | 0.0097644 | 0 | 0.888 | 80.476 | 21 | 7703.0415
|  |  | P | 2 | 721173706 | Potrubí kanalizační z PE odpadní DN 100 | 22.6 | m | 467 | 10554.2 |  | 10554.2 |  |  | 0.011712 | 0 | 0.95 | 86.1536 | 21 | 12770.582
[6 empty] | 3,5*4 | 14
[6 empty] | 8,6 | 8.6
|  |  | P | 3 | 721174042 | Potrubí kanalizační z PP připojovací systém HT DN 40 | 3.2 | m | 259 | 828.8 |  | 828.8 |  |  | 0.0008222 | 0 | 0.659 | 61.2792 | 21 | 1002.848
|  |  | P | 4 | 721174043 | Potrubí kanalizační z PP připojovací systém HT DN 50 | 8.7 | m | 284 | 2470.8 |  | 2470.8 |  |  | 0.00099596 | 0 | 0.728 | 67.8324 | 21 | 2989.668
|  |  | P | 5 | 721194104 | Vyvedení a upevnění odpadních výpustek DN 40 | 1 | kus | 54.6 | 54.6 |  | 54.6 |  |  | 0 | 0 | 0.157 | 16.014 | 21 | 66.066
|  |  | P | 6 | 721194105 | Vyvedení a upevnění odpadních výpustek DN 50 | 4 | kus | 60.5 | 242 |  | 242 |  |  | 0 | 0 | 0.174 | 17.748 | 21 | 292.82
|  |  | P | 7 | 721194109 | Vyvedení a upevnění odpadních výpustek DN 100 | 2 | kus | 90.1 | 180.2 |  | 180.2 |  |  | 0 | 0 | 0.259 | 26.418 | 21 | 218.042
|  |  | P | 8 | 721211402 | Vpustˇ podlahová s vodorovným odtokem DN 40/50 s automatickým vztlakovým uzávěrem | 1 | kus | 1250 | 1250 |  | 1250 |  |  | 0.00112 | 0 | 0.465 | 47.43 | 21 | 1512.5
|  |  | P | 9 | 721226511 | Zápachová uzávěrka podomítková pro pračku a myčku DN 40 | 1 | kus | 763 | 763 |  | 763 |  |  | 0.00034 | 0 | 0.113 | 11.526 | 21 | 923.23
|  |  | P | 10 | 721290111 | Zkouška těsnosti potrubí kanalizace vodou do DN 125 | 50.95 | m | 17.1 | 871.245 |  | 871.245 |  |  | 0 | 0 | 0.048 | 4.896 | 21 | 1054.2065
[6 empty] | 16,45+22,6+3,2+8,7 | 50.95
|  |  | P | 11 | 72100000 | Sekací práce pro kanalizaci | 1 | kus | 3500 | 3500 |  | 3500 |  |  | 0 | 0 | 0 | 0 | 21 | 4235
|  |  | P | 12 | 998721101 | Přesun hmot pro vnitřní kanalizace v objektech v do 6 m | 0.438 | t | 521 | 228.198 |  | 228.198 |  |  | 0 | 0 | 1.47 | 120.246 | 21 | 276.1196
|  | 722 | O |  | PSV | vodovod vnitrni |  |  |  | 23050.568 | 0 | 23050.568 | 0 | 0 | 0.21095 | 0 | 39.6463 | 3826.9192 | 4840.6193 | 27891.1873
Seznam položek pro oddíl :
|  |  | P | 1 | 722174021 | Potrubí vodovodní plastové PPR svar polyfuze PN 20 D 16 x 2,7 mm | 28.6 | m | 225 | 6435 |  | 6435 |  |  | 0.0045261 | 0 | 0.556 | 52.9328 | 21 | 7786.35
[6 empty] | 4,8*2 | 9.6
[6 empty] | 3*2 | 6
[6 empty] | 2,5*2 | 5
[6 empty] | 4*2 | 8
|  |  | P | 2 | 722174022 | Potrubí vodovodní plastové PPR svar polyfuze PN 20 D 20 x 3,4 mm | 17.6 | m | 222 | 3907.2 |  | 3907.2 |  |  | 0.0035087 | 0 | 0.529 | 51.1658 | 21 | 4727.712
[6 empty] | 5*2 | 10
[6 empty] | 3,8*2 | 7.6
|  |  | P | 3 | 722181242 | Ochrana vodovodního potrubí přilepenými tepelně izolačními trubicemi z PE tl do 20 mm DN do 42 mm | 46.2 | m | 82 | 3788.4 |  | 3788.4 |  |  | 0.00016312 | 0 | 0.113 | 10.3734 | 21 | 4583.964
[6 empty] | 28,6+17,6 | 46.2
|  |  | P | 4 | 722220111 | Nástěnka pro výtokový ventil G 1/2 s jedním závitem | 6 | kus | 150 | 900 |  | 900 |  |  | 0.00022857 | 0 | 0.272 | 23.9262 | 21 | 1089
|  |  | P | 5 | 722290226 | Zkouška těsnosti vodovodního potrubí závitového do DN 50 | 46.2 | m | 35.3 | 1630.86 |  | 1630.86 |  |  | 0.00018979 | 0 | 0.067 | 7.3188 | 21 | 1973.3406
|  |  | P | 6 | 722290234 | Proplach a dezinfekce vodovodního potrubí do DN 80 | 46.2 | m | 29.7 | 1372.14 |  | 1372.14 |  |  | 1e-05 | 0 | 0.082 | 8.364 | 21 | 1660.2894
|  |  | P | 7 | 722240122 | Kohout kulový plastový PPR DN 20 | 2 | kus | 207 | 414 |  | 414 |  |  | 0.00080697 | 0 | 0.204 | 20.7272 | 21 | 500.94
|  |  | P | 8 | 72200000 | sekací práce pro rozvody vody | 1 | kus | 4500 | 4500 |  | 4500 |  |  | 0 | 0 | 0 | 0 | 21 | 5445
|  |  | P | 9 | 998722102 | Přesun hmot pro vnitřní vodovod v objektech v do 12 m | 0.211 | t | 488 | 102.968 |  | 102.968 |  |  | 0 | 0 | 1.374 | 112.3932 | 21 | 124.5913
|  | 725 | O |  | PSV | kompletace ZT |  |  |  | 65330.9074 | 865 | 64465.9074 | 0 | 0 | 0.2626 | 0 | 14.219 | 1427.7792 | 13719.4906 | 79050.398
Seznam položek pro oddíl :
|  |  | P | 1 | 725331111 | Výlevka bez výtokových armatur keramická se sklopnou plastovou mřížkou 425 mm | 1 | soubor | 5170 | 5170 |  | 5170 |  |  | 0.0147 | 0 | 1.5 | 153 | 21 | 6255.7
|  |  | P | 2 | 725821312 | Baterie vylevka nástěnné pákové s otáčivým kulatým ústím a délkou ramínka 300 mm | 1 | soubor | 1410 | 1410 |  | 1410 |  |  | 0.0018401 | 0 | 0.2 | 20.4 | 21 | 1706.1
|  |  | P | 3 | 725121525 | Pisoárový záchodek automatický s vestavěným integrovaným radarovým senzorem | 1 | soubor | 9720 | 9720 |  | 9720 |  |  | 0.01899 | 0 | 1.5 | 153 | 21 | 11761.2
|  |  | P | 4 | 725811115 | Ventil výtokový nástěnný G1/2x80 mm | 1 | soubor | 523 | 523 |  | 523 |  |  | 0.0018901 | 0 | 0.176 | 17.952 | 21 | 632.83
|  |  | P | 5 | 725813111 | Ventil rohový bez připojovací trubičky G 1/2 | 4 | soubor | 163 | 652 |  | 652 |  |  | 0.0003001 | 0 | 0.227 | 23.154 | 21 | 788.92
|  |  | P | 6 | 722254126 | Hydrantová skříň vnitřní s výzbrojí C 52 s hydrantovým nástavcem a klíčem polyesterová hadice | 1 | soubor | 8760 | 8760 |  | 8760 |  |  | 0.031072 | 0 | 1.644 | 145.1292 | 21 | 10599.6
|  |  | P | 7 | 725841311 | Baterie sprchové nástěnné pákové prosté | 1 | soubor | 2800 | 2800 |  | 2800 |  |  | 0.0018401 | 0 | 0.2 | 20.4 | 21 | 3388
|  |  | P | 8 | 725112021 | Klozet keramický závěsný s hlubokým splachováním odpad vodorovný | 1 | soubor | 2850 | 2850 |  | 2850 |  |  | 0.01584 | 0 | 1.1 | 112.2 | 21 | 3448.5
|  |  | P | 9 | 725100021 | Dodávka a osaz splachovací soupravy závesného wc pro zazdení | 1 | soubor | 4320 | 4320 |  | 4320 |  |  | 0.01584 | 0 | 0 | 0 | 21 | 5227.2
|  |  | S | 10 | 7254556 | tlačítko splachovací pvc zavesného WC | 1 | kus | 865 | 865 | 865 |  |  |  | 0.01584 | 0 | 0 | 0 | 21 | 1046.65
|  |  | P | 11 | 725291111 | Doplňky zařízení koupelen a záchodů keramické toaletní deska rovná šířka 500 mm | 1 | soubor | 626 | 626 |  | 626 |  |  | 0.0024213 | 0 | 0.33 | 33.66 | 21 | 757.46
|  |  | P | 12 | 725211621 | Umyvadlo keramické připevněné na stěnu šrouby v bílé barvě se sloupem na sifon 500 mm | 1 | soubor | 2640 | 2640 |  | 2640 |  |  | 0.024955 | 0 | 1.2 | 122.4 | 21 | 3194.4
|  |  | P | 13 | 725822611 | Baterie umyvadlové stojánkové pákové bez otvírání odpadu | 1 | soubor | 1760 | 1760 |  | 1760 |  |  | 0.0018401 | 0 | 0.2 | 20.4 | 21 | 2129.6
|  |  | P | 14 | 725311125 | Dřez jednoduchý nerezový se zápachovou uzávěrkou rohový se dvěma odkapními plochami 952x502 mm | 1 | soubor | 4030 | 4030 |  | 4030 |  |  | 0.007685 | 0 | 0.85 | 86.7 | 21 | 4876.3
|  |  | P | 15 | 725821311 | Baterie dřezové nástěnné pákové s otáčivým kulatým ústím a délkou ramínka 200 mm | 1 | soubor | 1350 | 1350 |  | 1350 |  |  | 0.0018401 | 0 | 0.2 | 20.4 | 21 | 1633.5
|  |  | P | 16 | 725245872 | Dodávka a osazení gumového závěsu vstupu do sprchy | 1 | soubor | 1250 | 1250 |  | 1250 |  |  | 0.01034 | 0 | 0 | 0 | 21 | 1512.5
|  |  | P | 17 | 346244359 | Obezdívka splachovacích jednotek závesných wc z pórobetonových příčkovek hladkých Ytong | 1 | m2 | 703 | 703 |  | 703 |  |  | 0.0848 | 0 | 0 | 0 | 21 | 850.63
|  |  | P | 18 | 725980123 | Dvířka 30/30 | 1 | kus | 112 | 112 |  | 112 |  |  | 0.00016 | 0 | 0.021 | 2.142 | 21 | 135.52
|  |  | P | 19 | 725815502 | HADICKA PROPOJ PANCEROVA -40CM | 4 | kus | 63 | 252 |  | 252 |  |  | 0 | 0 | 0 | 0 | 21 | 304.92
|  |  | P | 20 | 7257897898 | Zrcadlo včetně nalepení v.50/d.60cm | 1 | kus | 1120 | 1120 |  | 1120 |  |  | 0 | 0 | 0 | 0 | 21 | 1355.2
|  |  | P | 21 | 721212114 | Odtokový žlab délky 1000 mm s krycím roštem a zápachovou uzávěrkou | 1 | kus | 10500 | 10500 |  | 10500 |  |  | 0.0069 | 0 | 2.54 | 259.08 | 21 | 12705
|  |  | P | 22 | 725291511 | Doplňky zařízení koupelen a záchodů plastové dávkovač tekutého mýdla na 350 ml | 2 | soubor | 733 | 1466 |  | 1466 |  |  | 0.00052128 | 0 | 0.33 | 33.66 | 21 | 1773.86
|  |  | P | 23 | 725291621 | Doplňky zařízení koupelen a záchodů nerezové zásobník toaletních papírů | 1 | soubor | 1130 | 1130 |  | 1130 |  |  | 0.00052128 | 0 | 0.33 | 33.66 | 21 | 1367.3
|  |  | P | 24 | 725291531 | Doplňky zařízení koupelen a záchodů plastové zásobník papírových ručníků | 1 | soubor | 743 | 743 |  | 743 |  |  | 0.00052128 | 0 | 0.33 | 33.66 | 21 | 899.03
|  |  | P | 25 | 725291311 | Doplňky zařízení koupelen věšák nerez trojitý | 1 | soubor | 442 | 442 |  | 442 |  |  | 0.00052128 | 0 | 0.33 | 33.66 | 21 | 534.82
|  |  | U | 26 | 998725201 | Přesun hmot pro zařizovací předměty v objektech v do 6 m | 651.94 | % | 0.21 | 136.9074 |  | 136.9074 |  |  | 0 | 0 | 0 | 0 | 21 | 165.658
|  | 727 | O |  | PSV | OTOPNÁ TĚLESA - podlahové konvektory, desková otopná tělesa |  |  |  | 387654.8636 | 11300 | 376354.8636 | 0 | 0 | 0.71212 | 0.04986 | 71.4078 | 6745.8462 | 81407.5214 | 469062.385
Seznam položek pro oddíl :
|  |  | P | 1 | 360410032 | Montáž termostatu | 3 | kus | 168 | 504 |  | 504 |  |  | 0 | 0 | 0 | 0 | 21 | 609.84
|  |  | S | 2 | 45611104 | čidlo termostatické pokoj digitální | 3 | KUS | 3652 | 10956 | 10956 |  |  |  | 0 | 0 | 0 | 0 | 21 | 13256.76
|  |  | P | 3 | 731391811 | Vypuštění vody z kotle samospádem plocha kotle do 5 m2 | 1 | kus | 166 | 166 |  | 166 |  |  | 0 | 0 | 0.53 | 48.654 | 21 | 200.86
|  |  | P | 4 | 733222303 | Potrubí měděné polotvrdé spojované lisováním DN 15 ÚT | 54 | m | 278 | 15012 |  | 15012 |  |  | 0.0010337 | 0 | 0.251 | 23.9052 | 21 | 18164.52
[6 empty] | 1np-dílna | 0
[6 empty] | 0,5*4 | 2
[6 empty] | 2np | 0
[6 empty] | 4*2 | 8
[6 empty] | 3*2 | 6
[6 empty] | 1,5*2 | 3
[6 empty] | 3*2*2 | 12
[6 empty] | 3,5*2 | 7
[6 empty] | 0,8*2*10 | 16
|  |  | P | 5 | 733222304 | Potrubí měděné polotvrdé spojované lisováním DN 20 ÚT | 99.4 | m | 318 | 31609.2 |  | 31609.2 |  |  | 0.0015824 | 0 | 0.251 | 23.9052 | 21 | 38247.132
[6 empty] | 1np-dílna | 0
[6 empty] | 7,2*2 | 14.4
[6 empty] | 2,6*2*2 | 10.4
[6 empty] | 2,5*2 | 5
[6 empty] | 2np | 0
[6 empty] | 11*2 | 22
[6 empty] | 2,5*2 | 5
[6 empty] | 1,5*2 | 3
[6 empty] | 2,4*2 | 4.8
[6 empty] | 8,5*2 | 17
[6 empty] | 2,6*2 | 5.2
[6 empty] | 3,1*2 | 6.2
[6 empty] | 3,2*2 | 6.4
|  |  | P | 6 | 733222305 | Potrubí měděné polotvrdé spojované lisováním DN 25 ÚT | 10.2 | m | 521 | 5314.2 |  | 5314.2 |  |  | 0.0019024 | 0 | 0.251 | 23.9052 | 21 | 6430.182
[6 empty] | kotelna | 0
[6 empty] | 3,5*2 | 7
[6 empty] | 3,2 | 3.2
|  |  | P | 7 | 733222306 | Potrubí měděné polotvrdé spojované lisováním DN 32 ÚT | 0.8 | m | 726 | 580.8 |  | 580.8 |  |  | 0.0030431 | 0 | 0.251 | 23.9052 | 21 | 702.768
[6 empty] | kotelna | 0
[6 empty] | 0,8 | 0.8
|  |  | P | 8 | 733390104 | Ochrana potrubí primátrních okruhů tepelně izolačními trubicemi z kaučuku tl.13 mm D do 38 mm | 164.4 | m | 92.9 | 15272.76 |  | 15272.76 |  |  | 0.0001752 | 0 | 0.106 | 9.7308 | 21 | 18480.0396
[6 empty] | 54+99,4+10,2+0,8 | 164.4
|  |  | P | 9 | 735151821 | Demontáž otopného tělesa panelového dvouřadého délka do 1500 mm | 2 | kus | 95.6 | 191.2 |  | 191.2 |  |  | 7.6e-05 | 0.02493 | 0.268 | 24.6024 | 21 | 231.352
|  |  | P | 10 | 735159220 | Montáž otopných těles panelových dvouřadých mimo těles Korado Radik délky do 1500 mm | 2 | kus | 297 | 594 |  | 594 |  |  | 0 | 0 | 1.008 | 87.1044 | 21 | 718.74
|  |  | P | 11 | 735411203 | Konvektor podlahový hloubky 110 mm šířky 280 mm délky 1600 mm výkon 1971 W | 5 | soubor | 18700 | 93500 |  | 93500 |  |  | 0.0241 | 0 | 0.217 | 19.9206 | 21 | 113135
|  |  | P | 12 | 735411206 | Konvektor podlahový hloubky 110 mm šířky 280 mm délky 2800 mm výkon 3864 W | 6 | soubor | 31700 | 190200 |  | 190200 |  |  | 0.0493 | 0 | 0.325 | 29.835 | 21 | 230142
|  |  | P | 13 | 735152152 | Otopné těleso panelové Korado Radik Ventil Kompakt typ 10 VK výška/délka 500/500 mm | 4 | kus | 1970 | 7880 |  | 7880 |  |  | 0.00755 | 0 | 0.378 | 36.924 | 21 | 9534.8
|  |  | P | 14 | 735000912 | Vyregulování ventilu nebo kohoutu dvojregulačního s termostatickým ovládáním | 15 | kus | 93.2 | 1398 |  | 1398 |  |  | 0 | 0 | 0.268 | 27.336 | 21 | 1691.58
[6 empty] | 5+6+4 | 15
|  |  | P | 15 | 734209103 | Montáž armatury závitové s jedním závitem G 1/2 | 4 | kus | 20.5 | 82 |  | 82 |  |  | 3.005e-05 | 0 | 0.051 | 5.202 | 21 | 99.22
|  |  | S | 16 | 46941110 | SROUBENI ROHOVE 1/2 | 4 | KUS | 86 | 344 | 344 |  |  |  | 0 | 0 | 0 | 0 | 21 | 416.24
|  |  | P | 17 | 734222802 | Ventil závitový termostatický rohový G 1/2 PN 16 do 110°C s ruční hlavou chromovaný | 4 | kus | 241 | 964 |  | 964 |  |  | 0.0002775 | 0 | 0.15 | 15.3 | 21 | 1166.44
|  |  | P | 18 | 734221686 | Termostatická hlavice vosková PN 10 do 110°C otopných těles VK | 4 | kus | 266 | 1064 |  | 1064 |  |  | 0.00012 | 0 | 0.035 | 3.57 | 21 | 1287.44
|  |  | P | 19 | 735191901 | Vyzkoušení otopných těles ocelových po opravě tlakem | 1 | m2 | 38.8 | 38.8 |  | 38.8 |  |  | 0 | 0 | 0.124 | 11.3832 | 21 | 46.948
[6 empty] | 0,5*0,5*4 | 1
|  |  | U | 20 | 998733201 | Přesun hmot pro rozvody potrubí v objektech v do 6 m | 3756.7096 | % | 3.19 | 11983.9036 |  | 11983.9036 |  |  | 0 | 0 | 0 | 0 | 21 | 14500.5234
|  | 728 | O |  | PSV | PROPOJENÍ A KOMPATIBILITA TOPNÝCH SYSTÉMŮ |  |  |  | 113000 | 0 | 113000 | 0 | 0 | 0 | 0 | 0 | 0 | 23730 | 136730
Seznam položek pro oddíl :
|  |  | P | 1 |  | Kombinovaný rozdělovač se sběračem | 1 | kus | 23000 | 23000 |  | 23000 |  |  | 0 | 0 | 0 | 0 | 21 | 27830
|  |  | P | 2 |  | Pomocný materiál (kolena, fitinky, trubky, izolace atd.) | 1 | kus | 11000 | 11000 |  | 11000 |  |  | 0 | 0 | 0 | 0 | 21 | 13310
|  |  | P | 3 |  | Elektromateriál pro MaR | 1 | kus | 54000 | 54000 |  | 54000 |  |  | 0 | 0 | 0 | 0 | 21 | 65340
|  |  | P | 4 |  | Montáž a propojení MaR | 1 | kus | 25000 | 25000 |  | 25000 |  |  | 0 | 0 | 0 | 0 | 21 | 30250
[6 empty] | Ceny jsou uvedeny bez DPH. | 0
|  | 761 | O |  | PSV | konstrukce sklobetonove |  |  |  | 100061.0842 | 0 | 100061.0842 | 0 | 0 | 1.9932 | 0 | 62.6054 | 5934.4255 | 21012.8277 | 121073.9118
Seznam položek pro oddíl :
|  |  | P | 1 | 761614111 | Okno zděné ze skleněných tvárnic 190x190x100 mm bezbarvých lesklých dezén mřížka | 17.28 | m2 | 5570 | 96249.6 |  | 96249.6 |  |  | 0.11535 | 0 | 3.623 | 343.4274 | 21 | 116462.016
[6 empty] | 1np | 0
[6 empty] | 2,4*1,8*4 | 17.28
|  |  | U | 2 | 998761202 | Přesun hmot pro konstrukce sklobetonové v objektech v do 12 m | 962.496 | % | 3.96 | 3811.4842 |  | 3811.4842 |  |  | 0 | 0 | 0 | 0 | 21 | 4611.8958
|  | 762 | O |  | PSV | konstrukce tesarske |  |  |  | 477726.1598 | 209183.05 | 268543.1098 | 0 | 0 | 18.6047 | 0 | 246.9458 | 22914.2265 | 100322.4936 | 578048.6534
Seznam položek pro oddíl :
|  |  | P | 1 | 763732115 | Montáž dřevostaveb střešní konstrukce v do 10 m z příhradových vazníků konstrukční délky do 15 m | 196.4 | m | 165 | 32406 |  | 32406 |  |  | 0 | 0 | 0.318 | 31.8648 | 21 | 39211.26
[6 empty] | 7,5+4+9,5+9+8,9+8,5+8,3+8+7,8+7,5 | 79
[6 empty] | 7,2+7+6,7+6,4+6,1+8+4,5+3,5+6,2 | 55.6
[6 empty] | 8,8+9,2+9,6+9,2+7,2+4+3+2+3+2,5+1,8+1,5 | 61.8
|  |  | P | 2 | 762321911 | Zavětrování a ztužení vazníků prkny tl do 32 mm | 210 | m | 65.2 | 13692 |  | 13692 |  |  | 0.002857 | 0 | 0.106 | 10.6908 | 21 | 16567.32
|  |  | P | 3 | 7623021911 | Výroba sbíjeného vazníku dl.2-10m | 196.4 | m | 321 | 63044.4 |  | 63044.4 |  |  | 0.002857 | 0 | 0 | 0 | 21 | 76283.724
|  |  | S | 4 | 60511130 | řezivo stavební fošny prismované šířky 160 - 220 mm délky 2 - 5 m | 13.2 | m3 | 6030 | 79596 | 79596 |  |  |  | 0.55 | 0 | 0 | 0 | 21 | 96311.16
|  |  | S | 5 | 60511120 | řezivo stavební prkna prismovaná tloušťky 25 - 37 mm délky 2 - 5 m | 1.1 | m3 | 5930 | 6523 | 6523 |  |  |  | 0.55 | 0 | 0 | 0 | 21 | 7892.83
|  |  | S | 6 | 60726278 | DESKA OSB 3 PD4 2500X675X22 MM | 300 | m2 | 226 | 67800 | 67800 |  |  |  | 0.0128 | 0 | 0 | 0 | 21 | 82038
|  |  | P | 7 | 762085103 | Montáž kotevních želez, příložek, patek nebo táhel k dřevěné kci | 124 | kus | 125 | 15500 |  | 15500 |  |  | 0.00267 | 0 | 0.393 | 33.1874 | 21 | 18755
[6 empty] | 31*4 | 124
|  |  | P | 8 | 762085112 | Montáž svorníků nebo šroubů délky do 300 mm | 124 | kus | 26.3 | 3261.2 |  | 3261.2 |  |  | 0 | 0 | 0.084 | 7.7112 | 21 | 3946.052
[6 empty] | 31*4 | 124
|  |  | S | 9 | 31181595 | TRMEN SVORNIK OEG348425 L560MM | 300 | kus | 177 | 53100 | 53100 |  |  |  | 0.00175 | 0 | 0 | 0 | 21 | 64251
|  |  | P | 10 | 762341027 | Bednění střech rovných z desek lisovanýchtřískových tl 25 mm na pero a drážku šroubovaných na krokve | 168.8015 | m2 | 388 | 65494.982 |  | 65494.982 |  |  | 0.016102 | 0 | 0.3 | 27.54 | 21 | 79248.9282
[6 empty] | 8*6,8 | 54.4
[6 empty] | 5,8*13,03 | 75.574
[6 empty] | (13,03*3,5)/2 | 22.8025
[6 empty] | (6,5*3,5)/2 | 11.375
[6 empty] | 3*1,55 | 4.65
|  |  | P | 11 | 762430036 | Obložení stěn z desek cementorřískových tl 22 mm broušených na pero a drážku šroubovaných | 45.1725 | m2 | 634 | 28639.365 |  | 28639.365 |  |  | 0.032986 | 0 | 0.338 | 30.9684 | 21 | 34653.6316
[6 empty] | (1,7+2,4+11,8+7,8)*1 | 23.7
[6 empty] | (13,03+6,8+2,5+4,8+1,5)*0,75 | 21.4725
|  |  | P | 12 | 620471871 | Nátěr penetrační fixativ cementotřískových desek tenkovrstvé omítky | 45.172 | m2 | 27.6 | 1246.7472 |  | 1246.7472 |  |  | 0.00032 | 0 | 0.035 | 3.829 | 21 | 1508.5641
|  |  | P | 13 | 762311103 | TESAR MTZ KOTEVNICH ZELEZ | 8 | Kus | 100 | 800 |  | 800 |  |  | 0.0033222 | 0 | 0.377 | 32.9394 | 21 | 968
[6 empty] | 8 | 8
|  |  | S | 14 | 13358426 | OCEL PASOVA S235JR 30X3,00 MM | 0.0945 | t | 22900 | 2164.05 | 2164.05 |  |  |  | 1 | 0 | 0 | 0 | 21 | 2618.5005
[6 empty] | 45*0,0021 | 0.0945
|  |  | P | 15 | 762395000 | Spojovací prostředky pro montáž krovu, bednění, laťování, světlíky, klíny | 22.1714 | m3 | 864 | 19156.055 |  | 19156.055 |  |  | 0.024308 | 0 | 0 | 0 | 21 | 23178.8266
[6 empty] | 13,2+1,1 | 14.3
[6 empty] | 300*0,025 | 7.5
[6 empty] | 168,8*0,0022 | 0.3714
|  |  | U | 16 | 998762102 | Přesun hmot pro kce tesařské v objektech v do 12 m | 18.6047 | t | 1360 | 25302.3606 |  | 25302.3606 |  |  | 0 | 0 | 1.751 | 153.4718 | 21 | 30615.8563
|  | 763 | O |  | HSV | sadrokartony |  |  |  | 323696.384 | 0 | 323696.384 | 0 | 0 | 11.9797 | 0 | 401.7902 | 40761.5502 | 67976.2406 | 391672.6246
Seznam položek pro oddíl :
|  |  | P | 1 | 763132221 | SDK podhled samostatný požární předěl desky 2xDF12,5 TI40 mm EIZ/S45/60 jednovrstvá spodní kce CD+UD | 124 | m2 | 974 | 120776 |  | 120776 |  |  | 0.028759 | 0 | 1.274 | 129.5844 | 21 | 146138.96
[6 empty] | 33,7+3,7+1,2+1,9+6,6+18,1+28,2+30,6 | 124
|  |  | P | 2 | 763100221 | SDK podhled samostatný AQUAPANEL desky 1x15,0 TI40 mm EIZ/S45/60 jednovrstvá spodní kce CD+UD | 2.5 | m2 | 3152 | 7880 |  | 7880 |  |  | 0.028809 | 0 | 0 | 0 | 21 | 9534.8
[6 empty] | sprcha | 0
[6 empty] | 2,5 | 2.5
|  |  | P | 3 | 763172312 | Montáž revizních dvířek SDK kcí vel. 300x300 mm | 1 | kus | 107 | 107 |  | 107 |  |  | 2.628e-05 | 0 | 0.3 | 30.6 | 21 | 129.47
|  |  | P | 4 | 763172315 | Montáž revizních dvířek SDK kcí vel. 600x600 mm | 1 | kus | 241 | 241 |  | 241 |  |  | 7.244e-05 | 0 | 0.645 | 65.79 | 21 | 291.61
|  |  | P | 5 | 763164746 | SDK obklad kovových kcí uzavřeného tvaru š do 1,6 m desky 1xH2DF 15 | 12.3 | m | 838 | 10307.4 |  | 10307.4 |  |  | 0.023793 | 0 | 1.504 | 153.3272 | 21 | 12471.954
|  |  | P | 6 | 763111453 | SDK příčka tl 160 mm profil CW+UW 100 desky 2xDF 15 TI 80 mm EI 180 Rw 56 dB | 69.581 | m2 | 1190 | 82801.39 |  | 82801.39 |  |  | 0.068008 | 0 | 1.373 | 139.8642 | 21 | 100189.6819
[6 empty] | 2,91*3,1 | 9.021
[6 empty] | -0,8*2 | -1.6
[6 empty] | 3,4*3,1 | 10.54
[6 empty] | 12,5*3,1 | 38.75
[6 empty] | 5,7*3,1 | 17.67
[6 empty] | -0,8*2*3 | -4.8
|  |  | P | 7 | 763111515 | SDK příčka tl 175 mm profil CW+UW 100 desky 3xA 12,5 TI 80 mm EI 90 Rw 60 DB | 9.06 | m2 | 1280 | 11596.8 |  | 11596.8 |  |  | 0.06855 | 0 | 1.593 | 162.3042 | 21 | 14032.128
[6 empty] | napojení chodby | 0
[6 empty] | 3,5*3 | 10.5
[6 empty] | -1,2*1,2 | -1.44
|  |  | P | 8 | 763112325 | SDK příčka mezibytová tl 205 mm zdvojený profil CW+UW 75 desky 2xDF 12,5 TI 50+50 mm EI 90 Rw 64 dB | 15.283 | m2 | 1340 | 20479.22 |  | 20479.22 |  |  | 0.058339 | 0 | 1.682 | 171.3822 | 21 | 24779.8562
[6 empty] | 4,93*3,1 | 15.283
|  |  | P | 9 | 763111323 | SDK příčka tl 100 mm profil CW+UW 75 desky 1xDF 12,5 TI 60 mm EI 45 Rw 45 dB | 32.75 | m2 | 740 | 24235 |  | 24235 |  |  | 0.02944 | 0 | 0.999 | 101.7162 | 21 | 29324.35
[6 empty] | 0,6*3,1 | 1.86
[6 empty] | 1,2*3,1 | 3.72
[6 empty] | 6*3,1 | 18.6
[6 empty] | 3,2*3,1 | 9.92
[6 empty] | 1,5*3,1 | 4.65
[6 empty] | -0,8*2*2 | -3.2
[6 empty] | -0,7*2*2 | -2.8
|  |  | P | 10 | 763111343 | SDK příčka tl 100 mm profil CW+UW 75 desky 1xH2DF 12,5 TI 60 mm EI 45 Rw 45 dB | 14.41 | m2 | 835 | 12032.35 |  | 12032.35 |  |  | 0.02944 | 0 | 0.999 | 101.7162 | 21 | 14559.1435
[6 empty] | 4*3,1 | 12.4
[6 empty] | 1,1*3,1 | 3.41
[6 empty] | -0,7*2*1 | -1.4
|  |  | P | 11 | 763121483 | SDK stěna předsazená tl 127,5 mm profil CW+UW 100 desky 2x akustická DF 12,5 TI 40 mm 30 kg/m3 EI30 | 11.4 | m2 | 792 | 9028.8 |  | 9028.8 |  |  | 0.032775 | 0 | 0.959 | 97.6362 | 21 | 10924.848
[6 empty] | 3,8*3 | 11.4
|  |  | P | 12 | 763131714 | SDK podhled základní penetrační nátěr | 420.068 | m2 | 23.7 | 9955.6116 |  | 9955.6116 |  |  | 0.0001 | 0 | 0.04 | 4.08 | 21 | 12046.29
[6 empty] | 124+2,5 | 126.5
[6 empty] | 69,581*2 | 139.162
[6 empty] | 9,06*2 | 18.12
[6 empty] | 15,283*2 | 30.566
[6 empty] | 32,75*2 | 65.5
[6 empty] | 14,41*2 | 28.82
[6 empty] | 11,4 | 11.4
|  |  | U | 13 | 998763101 | Přesun hmot pro dřevostavby v objektech v do 12 m | 11.9797 | t | 1190 | 14255.8124 |  | 14255.8124 |  |  | 0 | 0 | 1.156 | 105.6208 | 21 | 17249.533
|  | 764 | O |  | PSV | klempirske prace |  |  |  | 106011.4164 | 4500 | 101511.4164 | 0 | 0 | 0.35845 | 0.11075 | 101.9196 | 7307.0949 | 22262.3975 | 128273.8139
Seznam položek pro oddíl :
|  |  | P | 1 | 764410850 | Demontáž oplechování parapetu rš do 330 mm | 7.2 | m | 27.8 | 200.16 |  | 200.16 |  |  | 0 | 0.00135 | 0.08 | 8.16 | 21 | 242.1936
[6 empty] | 1,2*6 | 7.2
|  |  | P | 2 | 764004801 | Demontáž podokapního žlabu do suti | 19.31 | m | 42.7 | 824.537 |  | 824.537 |  |  | 0 | 0.0026 | 0.378 | 13.3812 | 21 | 997.6898
[6 empty] | 18,31+1 | 19.31
|  |  | P | 3 | 764451802 | Demontáž odpadní trouba čtvercová strana 100 mm | 7.2 | m | 17.4 | 125.28 |  | 125.28 |  |  | 0 | 0.00338 | 0.05 | 5.1 | 21 | 151.5888
[6 empty] | 3,6*2 | 7.2
|  |  | P | 4 | 764002841 | Demontáž oplechování horních ploch zdí a nadezdívek do suti | 13.87 | m | 97.2 | 1348.164 |  | 1348.164 |  |  | 0 | 0.00191 | 0.86 | 30.444 | 21 | 1631.2784
[6 empty] | 5,2+3,3+1,4+3,97 | 13.87
|  |  | P | 5 | 764226404 | Oplechování parapetů rovných mechanicky kotvené z Al plechu rš 330 mm | 9.3 | m | 310 | 2883 |  | 2883 |  |  | 0.00078625 | 0 | 0.624 | 42.3806 | 21 | 3488.43
[6 empty] | 1,8+1,5+1,5+0,6+0,6+0,6+1,2+1,5 | 9.3
|  |  | P | 6 | HZS2152 | Hodinová zúčtovací sazba klempíř odborný | 32 | hod | 285 | 9120 |  | 9120 |  |  | 0 | 0 | 1 | 91.8 | 21 | 11035.2
[6 empty] | různé demontážní,opravné a přípravné práce | 0
[6 empty] | 8*2*2 | 32
|  |  | S | 7 | 764 | různý materiál klempiřský | 1 | kus | 4500 | 4500 | 4500 |  |  |  | 0 | 0 | 0 | 0 | 21 | 5445
|  |  | P | 8 | 764231540 | Lemování Zn-Ti plech zdí tvrdá krytina rš 400 mm | 18.5 | m | 256 | 4736 |  | 4736 |  |  | 0.00202 | 0 | 0 | 0 | 21 | 5730.56
[6 empty] | 4,5+3,5+10,5 | 18.5
|  |  | P | 9 | 764751113 | Odpadní trouby kruhové rovné poplast PZ D 120 mm | 15 | m | 605 | 9075 |  | 9075 |  |  | 0.00248 | 0 | 0 | 0 | 21 | 10980.75
[6 empty] | 7,5*2 | 15
|  |  | P | 10 | 764751152 | Odpadní trouby poplast PZ odskok D 100 mm | 2 | kus | 968 | 1936 |  | 1936 |  |  | 0.000435 | 0 | 0.175 | 17.143 | 21 | 2342.56
|  |  | P | 11 | 764761131 | Žlaby podokapní půlkruhové poplast PZ velikost 125 mm s háky KFL 35 | 23.3 | m | 367 | 8551.1 |  | 8551.1 |  |  | 0.00115 | 0 | 0 | 0 | 21 | 10346.831
[6 empty] | 13,3+7+3 | 23.3
|  |  | P | 12 | 764224520 | Oplechování Zn-Ti okapů segment do 500 mm tvrdá krytina rš 330 mm | 23.3 | m | 401 | 9343.3 |  | 9343.3 |  |  | 0.0028598 | 0 | 0.367 | 33.2606 | 21 | 11305.393
[6 empty] | 23,3 | 23.3
|  |  | P | 13 | 764242404 | Oplechování štítu závětrnou lištou z TiZn předzvětralého plechu rš 330 mm | 32.1 | m | 345 | 11074.5 |  | 11074.5 |  |  | 0.0019393 | 0 | 0.539 | 36.891 | 21 | 13400.145
[6 empty] | 1,8+2,3+11,5+8+0,3+6+2,2 | 32.1
|  |  | P | 14 | 764243438 | Střešní dilatace z TiZn předzvětralého plechu vícedílná rš 750 mm | 12.5 | m | 845 | 10562.5 |  | 10562.5 |  |  | 0.0044465 | 0 | 1.42 | 96.462 | 21 | 12780.625
[6 empty] | 5+7,5 | 12.5
|  |  | P | 15 | 764243400 | Atyp prodložení vicevrstv kominových odtahů plynových kotlů | 14.1 | m | 2135 | 30103.5 |  | 30103.5 |  |  | 0.00457 | 0 | 0 | 0 | 21 | 36425.235
[6 empty] | 4,7*3 | 14.1
|  |  | U | 16 | 998764202 | Přesun hmot pro konstrukce klempířské v objektech v do 12 m | 1043.8304 | % | 1.56 | 1628.3754 |  | 1628.3754 |  |  | 0 | 0 | 0 | 0 | 21 | 1970.3343
|  | 766 | O |  | PSV | konstrukce truhlarske |  |  |  | 247720.3949 | 212172 | 35548.3949 | 0 | 0 | 0.40008 | 0 | 79.041 | 7140.6638 | 52021.2829 | 299741.6778
Seznam položek pro oddíl :
|  |  | P | 1 | 766694112 | Montáž parapetních desek dřevěných, laminovaných šířky do 30 cm délky do 1,6 m | 4 | kus | 145 | 580 |  | 580 |  |  | 0 | 0 | 0.464 | 42.5952 | 21 | 701.8
|  |  | S | 2 | 74894560 | LAMINO PARAPET | 6 | M | 436 | 2616 | 2616 |  |  |  | 0 | 0 | 0 | 0 | 21 | 3165.36
[6 empty] | 1,5+1,2+1,5+1,8 | 6
|  |  | P | 3 | 766660181 | Montáž dveřních křídel otvíravých 1křídlových š do 0,8 m požárních do obložkové zárubně | 5 | kus | 908 | 4540 |  | 4540 |  |  | 0 | 0 | 3.045 | 266.481 | 21 | 5493.4
[6 empty] | 6 | 6
|  |  | S | 4 | 61165616 | DVERE VN.POZARNI CPL FOLIE 80X197 | 5 | kus | 6040 | 30200 | 30200 |  |  |  | 0.026 | 0 | 0 | 0 | 21 | 36542
|  |  | P | 5 | 766660171 | Montáž dveřních křídel otvíravých 1křídlových š do 0,8 m do obložkové zárubně | 3 | kus | 538 | 1614 |  | 1614 |  |  | 0 | 0 | 1.805 | 157.959 | 21 | 1952.94
|  |  | S | 6 | 61162801 | DVERE VNITR PLNE 70X197 CPL FOL | 3 | kus | 1370 | 4110 | 4110 |  |  |  | 0.0165 | 0 | 0 | 0 | 21 | 4973.1
|  |  | P | 7 | 766660722 | Montáž dveřního kování | 9 | kus | 170 | 1530 |  | 1530 |  |  | 0 | 0 | 0.542 | 49.7556 | 21 | 1851.3
|  |  | S | 8 | 54914620 | KOVANI ILSA R PZ NEREZ PK | 5 | kus | 605 | 3025 | 3025 |  |  |  | 0.0012 | 0 | 0 | 0 | 21 | 3660.25
|  |  | S | 9 | 54914124 | KOVÁNÍ BEZPEČNOSTNÍ ROSTEX R 4 C | 4 | kus | 3120 | 12480 | 12480 |  |  |  | 0.0022 | 0 | 0 | 0 | 21 | 15100.8
|  |  | P | 10 | 776491112 | Lepení plastové lišty přechodové samolepicí soklíky a lišty | 8 | m | 82.2 | 657.6 |  | 657.6 |  |  | 0.0002 | 0 | 0.14 | 12.852 | 21 | 795.696
|  |  | S | 11 | 549141248 | prechodova lista dveřní nerez široká | 8 | kus | 321 | 2568 | 2568 |  |  |  | 0.0022 | 0 | 0 | 0 | 21 | 3107.28
|  |  | P | 12 | 766682111 | Montáž zárubní obložkových pro dveře jednokřídlové tl stěny do 170 mm | 5 | kus | 945 | 4725 |  | 4725 |  |  | 0.00044773 | 0 | 2.925 | 255.665 | 21 | 5717.25
|  |  | S | 13 | 61182269 | ZARUB OBLOZ DUB,BUK,BILA PROTIPOZ | 5 | kus | 4500 | 22500 | 22500 |  |  |  | 0.027 | 0 | 0 | 0 | 21 | 27225
|  |  | P | 14 | 766682111 | Montáž zárubní obložkových pro dveře jednokřídlové tl stěny do 170 mm | 3 | kus | 945 | 2835 |  | 2835 |  |  | 0.00044773 | 0 | 2.925 | 255.665 | 21 | 3430.35
|  |  | S | 15 | 61182258 | ZARUBEN OBLOZKOVA DUB,BUK | 3 | kus | 2870 | 8610 | 8610 |  |  |  | 0.016 | 0 | 0 | 0 | 21 | 10418.1
|  |  | P | 16 | 766812115 | KUCH LINKA DR STENA -240 | 1 | Kus | 8520 | 8520 |  | 8520 |  |  | 0 | 0 | 3.067 | 250.8806 | 21 | 10309.2
|  |  | S | 17 | 40004654 | kuchynska linka dl.2,2 | 1 | kus | 31200 | 31200 | 31200 |  |  |  | 0 | 0 | 0 | 0 | 21 | 37752
|  |  | P | 18 | 767651113 | Montáž vrat garážových sekčních zajížděcích pod strop plochy do 13 m2 | 2 | kus | 3950 | 7900 |  | 7900 |  |  | 0 | 0 | 12.04 | 1158.592 | 21 | 9559
|  |  | S | 19 | 40004654 | Vrata garážová zateplená sekční 2400/3000 na el pohon s dalk ovlad | 1 | kus | 48542 | 48542 | 48542 |  |  |  | 0 | 0 | 0 | 0 | 21 | 58735.82
|  |  | S | 20 | 40004655 | Vrata rolovací 3400/2800 na el pohon s dalk ovlad | 1 | kus | 46321 | 46321 | 46321 |  |  |  | 0 | 0 | 0 | 0 | 21 | 56048.41
|  |  | U | 21 | 998766202 | Přesun hmot pro konstrukce truhlářské v objektech v do 12 m | 2450.736 | % | 1.08 | 2646.7949 |  | 2646.7949 |  |  | 0 | 0 | 0 | 0 | 21 | 3202.6218
|  | 767 | O |  | PSV | kovove stavebni konstrukce |  |  |  | 36733.2993 | 11699.478 | 25033.8213 | 0 | 0 | 0.5362 | 0.682 | 48.4959 | 4392.6412 | 7713.9929 | 44447.2922
Seznam položek pro oddíl :
|  |  | P | 1 | 767996803 | Demontáž atypických zámečnických konstrukcí hmotnosti jednotlivých dílů do 250 kg | 682 | kg | 18.7 | 12753.4 |  | 12753.4 |  |  | 4.7e-05 | 0.001 | 0.032 | 2.9382 | 21 | 15431.614
[6 empty] | střešní lávka ocelová | 0
[6 empty] | 682 | 682
|  |  | P | 2 | 767995115 | Montáž atypických zámečnických konstrukcí hmotnosti do 100 kg | 360.5 | kg | 25.3 | 9120.65 |  | 9120.65 |  |  | 4.9331e-05 | 0 | 0.058 | 5.1946 | 21 | 11035.9865
[6 empty] | I do základů s pomocným materiálem | 0
[6 empty] | 21,9*1,25*12 | 328.5
[6 empty] | 32 | 32
|  |  | S | 3 | 465008554 | ocelové prvky I nosníky a pomocný materiál | 360.5 | kg | 24.3 | 8760.15 | 8760.15 |  |  |  | 0.001 | 0 | 0 | 0 | 21 | 10599.7815
|  |  | P | 4 | 767995115 | Montáž atypických zámečnických konstrukcí hmotnosti do 100 kg | 99.36 | kg | 25.3 | 2513.808 |  | 2513.808 |  |  | 4.9331e-05 | 0 | 0.058 | 5.1946 | 21 | 3041.7077
[6 empty] | sloupy ocelové 1np | 0
[6 empty] | 14,4*3,45*2 | 99.36
|  |  | S | 5 | 465008551 | ocelové prvky U nosníky c 14 a pomocný materiál | 120.96 | kg | 24.3 | 2939.328 | 2939.328 |  |  |  | 0.001 | 0 | 0 | 0 | 21 | 3556.5869
[6 empty] | sloupy a pomocny materiál | 0
[6 empty] | 99,36 | 99.36
[6 empty] | 21,6 | 21.6
|  |  | U | 6 | 998767202 | Přesun hmot pro zámečnické konstrukce v objektech v do 12 m | 360.8734 | % | 1.79 | 645.9633 |  | 645.9633 |  |  | 0 | 0 | 0 | 0 | 21 | 781.6156
|  | 771 | O |  | PSV | podlahy z dlazdic |  |  |  | 20231.9465 | 11568.8835 | 8663.0631 | 0 | 0 | 0.47197 | 0 | 11.3444 | 1048.5518 | 4248.7088 | 24480.6553
Seznam položek pro oddíl :
|  |  | P | 1 | 771575113 | Montáž podlah keramických režných hladkých lepených disperzním lepidlem do 12 ks/m2 | 15.9 | m2 | 394 | 6264.6 |  | 6264.6 |  |  | 0.00317 | 0 | 0.55 | 50.49 | 21 | 7580.166
[6 empty] | 3,7+1,2+1,9+2,5+6,6 | 15.9
|  |  | S | 2 | 59761142 | dlaždice slinutá hladká vysoký lesk 39,7X39,7X0,9 I.J | 17.49 | m2 | 563 | 9846.87 | 9846.87 |  |  |  | 0.0225 | 0 | 0 | 0 | 21 | 11914.7127
[6 empty] | 15,9*1,1 | 17.49
|  |  | P | 3 | 771473111 | Montáž soklíků z dlaždic keramických lepených rovných v do 65 mm | 11.8 | m | 55.5 | 654.9 |  | 654.9 |  |  | 0.0003225 | 0 | 0.161 | 14.7798 | 21 | 792.429
[6 empty] | 11,8 | 11.8
|  |  | S | 4 | 59761416 | dlaždice slinutá 29,8X8X0,9 SOKL | 43.2667 | kus | 39.8 | 1722.0135 | 1722.0135 |  |  |  | 0.00045 | 0 | 0 | 0 | 21 | 2083.6363
[6 empty] | 11,8/0,3*1,1 | 43.2667
|  |  | P | 5 | 771591111 | Podlahy penetrace podkladu | 15.9 | m2 | 31.1 | 494.49 |  | 494.49 |  |  | 0.0003 | 0 | 0.044 | 4.488 | 21 | 598.3329
|  |  | U | 6 | 998771202 | Přesun hmot pro podlahy z dlaždic v objektech v do 12 m | 189.8287 | % | 6.58 | 1249.0731 |  | 1249.0731 |  |  | 0 | 0 | 0 | 0 | 21 | 1511.3784
|  | 776 | O |  | PSV | podlahy povlakove |  |  |  | 154931.8744 | 119699.09 | 35232.7844 | 0 | 0 | 0.075852 | 0 | 62.6138 | 5747.9468 | 32535.6936 | 187467.568
Seznam položek pro oddíl :
|  |  | P | 1 | 776521227 | Lepení pásů povlakových podlah plastových elektrostaticky vodivých | 110.6 | m2 | 171 | 18912.6 |  | 18912.6 |  |  | 0.00041164 | 0 | 0.28 | 25.704 | 21 | 22884.246
[6 empty] | 33,7+18,1+28,2+30,6 | 110.6
|  |  | S | 2 | 45646775 | Pvc pasy podlahove Vinil | 127.19 | m2 | 865 | 110019.35 | 110019.35 |  |  |  | 0 | 0 | 0 | 0 | 21 | 133123.4135
[6 empty] | 110,6*1,15 | 127.19
|  |  | P | 3 | 776525111 | Spojování podlah z plastů svařování za tepla | 120 | m | 28.2 | 3384 |  | 3384 |  |  | 0 | 0 | 0.09 | 8.262 | 21 | 4094.64
[6 empty] | 120 | 120
|  |  | P | 4 | 776590100 | Úprava podkladu nášlapných ploch vysátím | 110.6 | m2 | 4.07 | 450.142 |  | 450.142 |  |  | 0 | 0 | 0.013 | 1.1934 | 21 | 544.6718
|  |  | P | 5 | 776491113 | Lepení plastové lišty soklové řezané | 121.3 | m | 98.1 | 11899.53 |  | 11899.53 |  |  | 0.00025 | 0 | 0.16 | 14.688 | 21 | 14398.4313
|  |  | S | 6 | 46654560 | Sokl pvc vysoký L profilovany | 127.365 | m | 76 | 9679.74 | 9679.74 |  |  |  | 0 | 0 | 0 | 0 | 21 | 11712.4854
[6 empty] | 121,3*1,05 | 127.365
|  |  | U | 7 | 998776202 | Přesun hmot pro podlahy povlakové v objektech v do 12 m | 1543.4536 | % | 0.38 | 586.5124 |  | 586.5124 |  |  | 0 | 0 | 0 | 0 | 21 | 709.68
|  | 777 | O |  | PSV | podlahy ze syntetic. hmot |  |  |  | 22152.0298 | 0 | 22152.0298 | 0 | 0 | 0.63927 | 0 | 34.286 | 3081.0948 | 4651.9262 | 26803.956
Seznam položek pro oddíl :
|  |  | P | 1 | 776990112 | Vyrovnání podkladu samonivelační stěrkou tl 3 mm pevnosti 30 Mpa | 110.6 | m2 | 182 | 20129.2 |  | 20129.2 |  |  | 0.00578 | 0 | 0.25 | 22.95 | 21 | 24356.332
|  |  | P | 2 | 776590150 | Úprava podkladu nášlapných ploch penetrací | 110.6 | m2 | 16.7 | 1847.02 |  | 1847.02 |  |  | 0 | 0 | 0.06 | 4.908 | 21 | 2234.8942
|  |  | U | 3 | 998777202 | Přesun hmot pro podlahy lité v objektech v do 12 m | 219.7622 | % | 0.8 | 175.8098 |  | 175.8098 |  |  | 0 | 0 | 0 | 0 | 21 | 212.7298
|  | 781 | O |  | PSV | obklady keramicke |  |  |  | 47840.4671 | 28293.188 | 19547.2791 | 0 | 0 | 0.88313 | 0 | 40.9139 | 3863.6507 | 10046.4981 | 57886.9652
Seznam položek pro oddíl :
|  |  | P | 1 | 781474112 | Montáž obkladů vnitřních keramických hladkých do 12 ks/m2 lepených flexibilním lepidlem | 47.72 | m2 | 271 | 12932.12 |  | 12932.12 |  |  | 0.0029 | 0 | 0.612 | 57.2628 | 21 | 15647.8652
[6 empty] | 3,2*0,6 | 1.92
[6 empty] | 4*2*2 | 16
[6 empty] | 3,1*2 | 6.2
[6 empty] | 4,5*2 | 9
[6 empty] | 2,7*2*3 | 16.2
[6 empty] | -0,7*2*6 | -8.4
[6 empty] | 2,5+2+1,2+1,1 | 6.8
|  |  | S | 2 | 59761056 | obkládačky keramické (barevné) 25 x 65 x 0,8 cm I. j. | 52.492 | m2 | 539 | 28293.188 | 28293.188 |  |  |  | 0.0138 | 0 | 0 | 0 | 21 | 34234.7575
[6 empty] | 47,72*1,1 | 52.492
|  |  | P | 3 | 781644230 | Montáž obkladů parapetů z okapnic 200x200 mm lepených flexibilním lepidlem | 2.65 | m | 136 | 360.4 |  | 360.4 |  |  | 0.00106 | 0 | 0.312 | 31.824 | 21 | 436.084
[6 empty] | 0,6*3 | 1.8
[6 empty] | prah balkon dveri | 0
[6 empty] | 0,85 | 0.85
|  |  | P | 4 | 781493111 | řezání kachliček rohů na 90stupňů | 10.4 | m | 122 | 1268.8 |  | 1268.8 |  |  | 0.00031 | 0 | 0.248 | 25.296 | 21 | 1535.248
[6 empty] | 3,2 | 3.2
[6 empty] | 0,6*4*3 | 7.2
|  |  | P | 5 | 781495111 | Penetrace podkladu vnitřních obkladů | 47.72 | m2 | 31.1 | 1484.092 |  | 1484.092 |  |  | 0.0003 | 0 | 0.044 | 4.488 | 21 | 1795.7513
|  |  | P | 6 | 781479191 | Příplatek k montáži obkladů vnitřních keramických hladkých za plochu do 10 m2 | 47.72 | m2 | 40.7 | 1942.204 |  | 1942.204 |  |  | 0 | 0 | 0.13 | 11.934 | 21 | 2350.0668
|  |  | U | 7 | 998781202 | Přesun hmot pro obklady keramické v objektech v do 12 m | 462.808 | % | 3.37 | 1559.6631 |  | 1559.6631 |  |  | 0 | 0 | 0 | 0 | 21 | 1887.1923
|  | 783 | O |  | PSV | natery |  |  |  | 5142.88 | 0 | 5142.88 | 0 | 0 | 0.016014 | 0 | 9.2682 | 717.2068 | 1080.0048 | 6222.8848
Seznam položek pro oddíl :
|  |  | P | 1 | 783201811 | Odstranění nátěrů ze zámečnických konstrukcí oškrabáním | 13.6 | m2 | 20.8 | 282.88 |  | 282.88 |  |  | 0 | 0 | 0.072 | 5.8896 | 21 | 342.2848
|  |  | P | 2 | 783221111 | Nátěry syntetické KDK barva dražší lesklý povrch 1x antikorozní, 1x základní, 1x email | 27 | m2 | 180 | 4860 |  | 4860 |  |  | 0.00059311 | 0 | 0.307 | 23.5966 | 21 | 5880.6
|  | 784 | O |  | PSV | malby |  |  |  | 19103.6 | 0 | 19103.6 | 0 | 0 | 0.21492 | 0 | 35.16 | 3227.688 | 4011.756 | 23115.356
Seznam položek pro oddíl :
|  |  | P | 1 | 784453624 | Malby směsi tekuté disperzní bílé omyvatelné dvojnásobné s penetrací schodiště v do 3,8 m | 586 | m2 | 32.6 | 19103.6 |  | 19103.6 |  |  | 0.00036675 | 0 | 0.06 | 5.508 | 21 | 23115.356
|  | 787 | O |  | PSV | zasklívání |  |  |  | 295256.17 | 0 | 295256.17 | 0 | 0 | 1.9316 | 1.2628 | 42.3038 | 3740.0708 | 62003.7957 | 357259.9657
Seznam položek pro oddíl :
|  |  | P | 1 | 787700802 | Vysklívání výkladců plochy do 3 m2 skla plochého | 45.1 | m2 | 83.7 | 3774.87 |  | 3774.87 |  |  | 0 | 0.014 | 0.3 | 24.54 | 21 | 4567.5927
[6 empty] | 5,5*8,2 | 45.1
|  |  | P | 2 | 787700882 | příplatek za zpětnou montáž lišt oken | 45.1 | m2 | 63 | 2841.3 |  | 2841.3 |  |  | 0 | 0.014 | 0 | 0 | 21 | 3437.973
|  |  | P | 3 | 787716353 | Zasklívání výkladců s podtmelením na lišty do 3 m2 trojjsklem izolačním | 45.1 | m2 | 6400 | 288640 |  | 288640 |  |  | 0.042829 | 0 | 0.638 | 58.3884 | 21 | 349254.4
stávající skleněná stěna (špice) , zasklení izolačním reflexním trojsklem COOL LITE SKN 154 - PLANICLEAR - PLANITHERM XN (U=0,65 W/m2k).
|  | 921 | O |  | MON | Elektroinstalace |  |  |  | 102430.94 | 0 | 102430.94 | 0 | 0 | 0 | 0 | 0 | 0 | 21510.4974 | 123941.4374
Seznam položek pro oddíl :
|  |  | P | 1 | SK001100 | ovladač tlačítkový MGU 320618 | 8 | ks | 100.55 | 804.4 |  | 804.4 |  |  | 0 | 0 | 0 | 0 | 21 | 973.324
|  |  | P | 2 | SK027050 | ovladač tlačítkový půlený MGU 3.106.18 | 20 | ks | 105.51 | 2110.2 |  | 2110.2 |  |  | 0 | 0 | 0 | 0 | 21 | 2553.342
|  |  | P | 3 | SK022190 | zásuvka MGU 305918 bezšroubová | 27 | ks | 82.4 | 2224.8 |  | 2224.8 |  |  | 0 | 0 | 0 | 0 | 21 | 2692.008
|  |  | P | 4 | SK017170 | vývod kabelu MGU 386218 | 7 | kus | 64.13 | 448.91 |  | 448.91 |  |  | 0 | 0 | 0 | 0 | 21 | 543.1811
|  |  | P | 5 | SK044140 | otočný spínač 2mod 40-300W 4 POL MGU357918 | 3 | ks | 538.81 | 1616.43 |  | 1616.43 |  |  | 0 | 0 | 0 | 0 | 21 | 1955.8803
|  |  | P | 6 | SK055600 | rámeček montážní 7001 | 57 | ks | 17.52 | 998.64 |  | 998.64 |  |  | 0 | 0 | 0 | 0 | 21 | 1208.3544
|  |  | P | 7 | SK020990 | 1 rámeček Polar MGU 200218 | 57 | ks | 19.11 | 1089.27 |  | 1089.27 |  |  | 0 | 0 | 0 | 0 | 21 | 1318.0167
|  |  | P | 8 | SK045420 | čidlo teploty nástěnné slepé NTC | 6 | ks | 357 | 2142 |  | 2142 |  |  | 0 | 0 | 0 | 0 | 21 | 2591.82
|  |  | P | 9 | SK043240 | FDR-36-SHR kouřový detektor opticko kouřový | 3 | ks | 759.2 | 2277.6 |  | 2277.6 |  |  | 0 | 0 | 0 | 0 | 21 | 2755.896
|  |  | P | 10 | SK051570 | SA 211 závrtný magnet 9mm | 6 | ks | 128 | 768 |  | 768 |  |  | 0 | 0 | 0 | 0 | 21 | 929.28
|  |  | P | 11 | SK043220 | hlavice pozistorová IVAR TE3040 bez nap.uzavřeno 230V o.č.501508 | 9 | ks | 660.16 | 5941.44 |  | 5941.44 |  |  | 0 | 0 | 0 | 0 | 21 | 7189.1424
|  |  | P | 12 | SK040020 | žlab plechový 500/100/2000 | 14 | ks | 658.29 | 9216.06 |  | 9216.06 |  |  | 0 | 0 | 0 | 0 | 21 | 11151.4326
|  |  | P | 13 | SK040550 | víko plech. žlabu 500 | 14 | ks | 492.1 | 6889.4 |  | 6889.4 |  |  | 0 | 0 | 0 | 0 | 21 | 8336.174
|  |  | P | 14 | SK039630 | přepážka 100 | 14 | ks | 140.13 | 1961.82 |  | 1961.82 |  |  | 0 | 0 | 0 | 0 | 21 | 2373.8022
|  |  | P | 15 | SK039650 | spojka 100 | 56 | ks | 10.58 | 592.48 |  | 592.48 |  |  | 0 | 0 | 0 | 0 | 21 | 716.9008
|  |  | P | 16 | SK039670 | spojovací materiál M6 vratový | 2 | ks | 277 | 554 |  | 554 |  |  | 0 | 0 | 0 | 0 | 21 | 670.34
|  |  | P | 17 | SK039960 | nosník pl. žlabu C500 | 28 | ks | 158.59 | 4440.52 |  | 4440.52 |  |  | 0 | 0 | 0 | 0 | 21 | 5373.0292
|  |  | P | 18 | SK014530 | hmoždinka 10mm s vrutem 80 šestihran | 57 | ks | 12.45 | 709.65 |  | 709.65 |  |  | 0 | 0 | 0 | 0 | 21 | 858.6765
|  |  | P | 19 | SK016510 | spínač nástěnný č.1 IP44 3553-01929 S úzký | 1 | ks | 71.42 | 71.42 |  | 71.42 |  |  | 0 | 0 | 0 | 0 | 21 | 86.4182
|  |  | P | 20 | SK017030 | spínač nástěnný ovladač zapínací IP44 3553-80929 S úzký | 1 | ks | 81.89 | 81.89 |  | 81.89 |  |  | 0 | 0 | 0 | 0 | 21 | 99.0869
|  |  | P | 21 | SK014470 | spínač nástěnný č.5 IP44 3553-05929 S úzký | 1 | ks | 86.24 | 86.24 |  | 86.24 |  |  | 0 | 0 | 0 | 0 | 21 | 104.3504
|  |  | P | 22 | SK014640 | zásuvka nástěnná 5518-2029 IP44 DVOJ šedá úzká | 1 | ks | 140.93 | 140.93 |  | 140.93 |  |  | 0 | 0 | 0 | 0 | 21 | 170.5253
|  |  | P | 23 | SK005140 | krabice KPR 68 hluboká | 89 | ks | 21.07 | 1875.23 |  | 1875.23 |  |  | 0 | 0 | 0 | 0 | 21 | 2269.0283
|  |  | P | 24 | SK031550 | pod omitku 392x152x70 GW48008 | 1 | ks | 156.92 | 156.92 |  | 156.92 |  |  | 0 | 0 | 0 | 0 | 21 | 189.8732
|  |  | P | 25 | SK022010 | svorka EPS 2 bez krytu | 1 | ks | 183.73 | 183.73 |  | 183.73 |  |  | 0 | 0 | 0 | 0 | 21 | 222.3133
|  |  | P | 26 | SK004840 | svorka zemnící pro plastové potrubí ZS 4 s maticí | 3 | ks | 19.26 | 57.78 |  | 57.78 |  |  | 0 | 0 | 0 | 0 | 21 | 69.9138
|  |  | P | 27 | SK002770 | svorka zemnící ZSA 16 | 3 | ks | 11.72 | 35.16 |  | 35.16 |  |  | 0 | 0 | 0 | 0 | 21 | 42.5436
|  |  | P | 28 | SK002700 | svorka zemnící ZSA 16-měděná páska | 3 | metr | 29.06 | 87.18 |  | 87.18 |  |  | 0 | 0 | 0 | 0 | 21 | 105.4878
|  |  | P | 29 | SK050980 | AYKY 3x185+95 | 7.8 | metr | 326.35 | 2545.53 |  | 2545.53 |  |  | 0 | 0 | 0 | 0 | 21 | 3080.0913
|  |  | P | 30 | SK001600 | CYKY 3Jx2,5 | 465 | metr | 19.46 | 9048.9 |  | 9048.9 |  |  | 0 | 0 | 0 | 0 | 21 | 10949.169
|  |  | P | 31 | SK001590 | CYKY 3Jx1,5 | 1052 | metr | 10.94 | 11508.88 |  | 11508.88 |  |  | 0 | 0 | 0 | 0 | 21 | 13925.7448
|  |  | P | 32 | SK004420 | CYKY 4Jx1,5 | 402 | metr | 17.73 | 7127.46 |  | 7127.46 |  |  | 0 | 0 | 0 | 0 | 21 | 8624.2266
|  |  | P | 33 | SK002460 | CYKY 5Jx1,5 | 354 | metr | 19.07 | 6750.78 |  | 6750.78 |  |  | 0 | 0 | 0 | 0 | 21 | 8168.4438
|  |  | P | 34 | SK003740 | CYKY 5Jx2,5 | 17 | metr | 29.49 | 501.33 |  | 501.33 |  |  | 0 | 0 | 0 | 0 | 21 | 606.6093
|  |  | P | 35 | SK018290 | CYKY 5Jx10 | 7 | metr | 115.06 | 805.42 |  | 805.42 |  |  | 0 | 0 | 0 | 0 | 21 | 974.5582
|  |  | P | 36 | SK051250 | CYKY 4Jx50 | 7 | metr | 389.18 | 2724.26 |  | 2724.26 |  |  | 0 | 0 | 0 | 0 | 21 | 3296.3546
|  |  | P | 37 | SK039920 | JYSTY 4x2x0,8 | 568 | metr | 17.26 | 9803.68 |  | 9803.68 |  |  | 0 | 0 | 0 | 0 | 21 | 11862.4528
|  |  | P | 38 | SK005700 | vodič CYA 25 zelenožlutý | 25 | metr | 67.95 | 1698.75 |  | 1698.75 |  |  | 0 | 0 | 0 | 0 | 21 | 2055.4875
|  |  | P | 39 | SK018840 | vodič CYA 6 HO7V-K zelenožlutý | 62 | metr | 15.14 | 938.68 |  | 938.68 |  |  | 0 | 0 | 0 | 0 | 21 | 1135.8028
|  |  | P | 40 | SK002980 | OBO A8 2000016 na omítku IP44 | 17 | ks | 20.27 | 344.59 |  | 344.59 |  |  | 0 | 0 | 0 | 0 | 21 | 416.9539
|  |  | P | 41 | SK044070 | svorka krabicová mini 2x2,5 2273-202 | 42 | ks | 3.45 | 144.9 |  | 144.9 |  |  | 0 | 0 | 0 | 0 | 21 | 175.329
|  |  | P | 42 | SK025550 | svorka krabicová mini 3x2,5 2273-203 | 42 | ks | 3.82 | 160.44 |  | 160.44 |  |  | 0 | 0 | 0 | 0 | 21 | 194.1324
|  |  | P | 43 | SK025560 | svorka krabicová mini 4x2,5 2273-204 | 42 | ks | 5.1 | 214.2 |  | 214.2 |  |  | 0 | 0 | 0 | 0 | 21 | 259.182
|  |  | P | 44 | SK044750 | svorka krabicová mini 5x2,5 2273-205 | 42 | ks | 5.76 | 241.92 |  | 241.92 |  |  | 0 | 0 | 0 | 0 | 21 | 292.7232
|  |  | P | 45 | SK007300 | svorka krabicová mini 8x2,5 2273-208 | 14 | ks | 12.4 | 173.6 |  | 173.6 |  |  | 0 | 0 | 0 | 0 | 21 | 210.056
|  |  | P | 46 | SK013060 | svorka krabicová 3x2,5 s páčkou 222-413 | 14 | ks | 9.68 | 135.52 |  | 135.52 |  |  | 0 | 0 | 0 | 0 | 21 | 163.9792
|  | 922 | O |  | OST | Svítidla |  |  |  | 75894 | 69225 | 6669 | 0 | 0 | 0 | 0 | 0 | 0 | 15937.74 | 91831.74
Seznam položek pro oddíl :
|  |  | P | 1 | 2873273277 | Mtz LED Ex 2.4ft PCc 8800/840 | 1 | ks | 489 | 489 |  | 489 |  |  | 0 | 0 | 0 | 0 | 21 | 591.69
[6 empty] | svítidlo průmyslové do prostředí s nebezpečím výbuchu Ex II 3GD, s modulem LED 2x4400 lm , spektrum 840, nerez. klipy | 0
|  |  | P | 2 | 3434343 | Mtz 2.4ft ABS Al 8800/840 | 2 | ks | 250 | 500 |  | 500 |  |  | 0 | 0 | 0 | 0 | 21 | 605
[6 empty] | svítidlo průmyslové s modulem LED 2x4400 lm, spektrum 840, a Al chladiče, ABS základna, chemická odolnost | 0
|  |  | P | 3 | 84634324 | Mtz 2.4ft 6400/840 | 12 | ks | 250 | 3000 |  | 3000 |  |  | 0 | 0 | 0 | 0 | 21 | 3630
[6 empty] | svítidlo interiérové přisazené s modulem LED 2x3200 lm, spektrum 840 | 0
|  |  | P | 4 | 438453245 | Mtz Nouzové svítidlo NM1h | 8 | ks | 230 | 1840 |  | 1840 |  |  | 0 | 0 | 0 | 0 | 21 | 2226.4
[6 empty] | svítidlo přisazené pro nouzové a orientační netrvalé osvětlení s modulem LED 1x118 lm, spektrum 840, optika pro plošné osvětlení - zdroj 1 hod. | 0
|  |  | P | 5 | 39453535 | Mtz 2400/840 | 4 | ks | 210 | 840 |  | 840 |  |  | 0 | 0 | 0 | 0 | 21 | 1016.4
[6 empty] | svítidlo interiérové přisazené s modulem LED 2400 lm, spektrum 840 | 0
|  |  | S | 6 |  | LED Ex 2.4ft PCc 8800/840 | 1 | ks | 5311 | 5311 | 5311 |  |  |  | 0 | 0 | 0 | 0 | 21 | 6426.31
[6 empty] | svítidlo průmyslové do prostředí s nebezpečím výbuchu Ex II 3GD, s modulem LED 2x4400 lm , spektrum 840, nerez. klipy | 0
|  |  | S | 7 |  | 2.4ft ABS Al 8800/840 | 2 | ks | 3201 | 6402 | 6402 |  |  |  | 0 | 0 | 0 | 0 | 21 | 7746.42
[6 empty] | svítidlo průmyslové s modulem LED 2x4400 lm, spektrum 840, a Al chladiče, ABS základna, chemická odolnost | 0
|  |  | S | 8 |  | 2.4ft 6400/840 | 12 | ks | 2440 | 29280 | 29280 |  |  |  | 0 | 0 | 0 | 0 | 21 | 35428.8
[6 empty] | svítidlo interiérové přisazené s modulem LED 2x3200 lm, spektrum 840 | 0
|  |  | S | 9 |  | Nouzové svítidlo NM1h | 8 | ks | 2758 | 22064 | 22064 |  |  |  | 0 | 0 | 0 | 0 | 21 | 26697.44
[6 empty] | svítidlo přisazené pro nouzové a orientační netrvalé osvětlení s modulem LED 1x118 lm, spektrum 840, optika pro plošné osvětlení - zdroj 1 hod. | 0
|  |  | S | 10 |  | 2400/840 | 4 | ks | 1542 | 6168 | 6168 |  |  |  | 0 | 0 | 0 | 0 | 21 | 7463.28
[6 empty] | svítidlo interiérové přisazené s modulem LED 2400 lm, spektrum 840 | 0
|  | 924 | O |  | MON | Hromosvod |  |  |  | 18494.71 | 0 | 18494.71 | 0 | 0 | 0 | 0 | 0 | 0 | 3883.8891 | 22378.5991
Seznam položek pro oddíl :
|  |  | P | 1 | SK019380 | drát AlMgSi měkký ( 0,135kg/metr ) T/4 | 137 | m | 15.17 | 2078.29 |  | 2078.29 |  |  | 0 | 0 | 0 | 0 | 21 | 2514.7309
|  |  | P | 2 | SK016080 | podpěra střešní PV 21 beton/plast 8mm | 108 | ks | 20.74 | 2239.92 |  | 2239.92 |  |  | 0 | 0 | 0 | 0 | 21 | 2710.3032
|  |  | P | 3 | SK007940 | svorka okapová malá SOa | 12 | ks | 40.25 | 483 |  | 483 |  |  | 0 | 0 | 0 | 0 | 21 | 584.43
|  |  | P | 4 | SK007930 | svorka univerzální SU | 91 | ks | 61.16 | 5565.56 |  | 5565.56 |  |  | 0 | 0 | 0 | 0 | 21 | 6734.3276
|  |  | P | 5 | SK042790 | podstavec beton. pod jímací tyč 19mm PB9 | 7 | ks | 123.67 | 865.69 |  | 865.69 |  |  | 0 | 0 | 0 | 0 | 21 | 1047.4849
|  |  | P | 6 | SK019430 | jímací tyč AlMgSi JR 1,5 | 7 | ks | 169.87 | 1189.09 |  | 1189.09 |  |  | 0 | 0 | 0 | 0 | 21 | 1438.7989
|  |  | P | 7 | SK019410 | svorka připojovací SJ 01b k jímací tyči | 7 | ks | 29.41 | 205.87 |  | 205.87 |  |  | 0 | 0 | 0 | 0 | 21 | 249.1027
|  |  | P | 8 | SK028330 | podpěra zední plast M8 177/55 5207487 | 62 | ks | 17.84 | 1106.08 |  | 1106.08 |  |  | 0 | 0 | 0 | 0 | 21 | 1338.3568
|  |  | P | 9 | SK042800 | svorka zkušební litá SZa | 6 | ks | 26.38 | 158.28 |  | 158.28 |  |  | 0 | 0 | 0 | 0 | 21 | 191.5188
|  |  | P | 10 | SK008210 | ochranný úhelník OU 1,7M 1,7metru FeZn | 6 | ks | 131 | 786 |  | 786 |  |  | 0 | 0 | 0 | 0 | 21 | 951.06
|  |  | P | 11 | SK045980 | držák ochr. úhelníku DUDa-27 do dřeva | 12 | ks | 20.15 | 241.8 |  | 241.8 |  |  | 0 | 0 | 0 | 0 | 21 | 292.578
|  |  | P | 12 | SK015210 | štítek označení svodu číslem | 10 | ks | 3.66 | 36.6 |  | 36.6 |  |  | 0 | 0 | 0 | 0 | 21 | 44.286
|  |  | P | 13 | SK019050 | smršť.izolační trubka s lepidlem 16/5/1000mm černá WAP WMT3-160-00 | 6 | ks | 87.09 | 522.54 |  | 522.54 |  |  | 0 | 0 | 0 | 0 | 21 | 632.2734
|  |  | P | 14 | SK013270 | drobný materiál | 1 | bal | 262.93 | 262.93 |  | 262.93 |  |  | 0 | 0 | 0 | 0 | 21 | 318.1453
|  |  | P | 15 | SK014240 | pásovina FeZn 30x4 ( 0,94 kg/metr ) bal. 25kg | 42 | kg | 29.46 | 1237.32 |  | 1237.32 |  |  | 0 | 0 | 0 | 0 | 21 | 1497.1572
|  |  | P | 16 | SK005820 | drát FeZn 10 mm (0,62kg-metr) | 35 | kg | 29.09 | 1018.15 |  | 1018.15 |  |  | 0 | 0 | 0 | 0 | 21 | 1231.9615
|  |  | P | 17 | SK007110 | svorka připojovací SR03a litá ( pásovina-kulatina 2xM10 ) | 17 | ks | 29.27 | 497.59 |  | 497.59 |  |  | 0 | 0 | 0 | 0 | 21 | 602.0839
|  | 925 | O |  | OST | Rozvaděč RMS1 160 A |  |  |  | 89224.94 | 0 | 89224.94 | 0 | 0 | 0 | 0 | 0 | 0 | 18737.2374 | 107962.1774
Seznam položek pro oddíl :
|  |  | P | 1 | SK043680 | rozvadec nástěny 800x2000 atyp vč. soklu | 1 | ks | 14252 | 14252 |  | 14252 |  |  | 0 | 0 | 0 | 0 | 21 | 17244.92
|  |  | P | 2 | SK051110 | vývodka těsnění kruhové do vývodky 94x70 | 2 | ks | 68.17 | 136.34 |  | 136.34 |  |  | 0 | 0 | 0 | 0 | 21 | 164.9714
|  |  | P | 3 | SK017480 | vývodka AL PUJ jedno | 2 | ks | 338.86 | 677.72 |  | 677.72 |  |  | 0 | 0 | 0 | 0 | 21 | 820.0412
|  |  | P | 4 | SK017490 | vývodka AL PUJ - těsnění obdélník pod přírubu | 2 | ks | 18.33 | 36.66 |  | 36.66 |  |  | 0 | 0 | 0 | 0 | 21 | 44.3586
|  |  | P | 5 | SK017500 | vývodka AL PUJ - těsnění kruhové do vývodky | 2 | ks | 51.71 | 103.42 |  | 103.42 |  |  | 0 | 0 | 0 | 0 | 21 | 125.1382
|  |  | P | 6 | SK035120 | vývodka M20x1,5 805.5420.0 | 55 | ks | 10.92 | 600.6 |  | 600.6 |  |  | 0 | 0 | 0 | 0 | 21 | 726.726
|  |  | P | 7 | SK040750 | vývodka M25x1,5 805.5425.0 | 8 | ks | 74.39 | 595.12 |  | 595.12 |  |  | 0 | 0 | 0 | 0 | 21 | 720.0952
|  |  | P | 8 | SK054290 | jistič nadproudová spoušť SE-BD-0250-MTV8 | 1 | ks | 5849.74 | 5849.74 |  | 5849.74 |  |  | 0 | 0 | 0 | 0 | 21 | 7078.1854
|  |  | P | 9 | SK054270 | jistič výkonový BD250NE305 14414 | 1 | ks | 3721.68 | 3721.68 |  | 3721.68 |  |  | 0 | 0 | 0 | 0 | 21 | 4503.2328
|  |  | P | 10 | SK017540 | izolátor PA 40 M10 | 2 | ks | 69.12 | 138.24 |  | 138.24 |  |  | 0 | 0 | 0 | 0 | 21 | 167.2704
|  |  | P | 11 | SK056340 | pásovina přípojnice E-CU 30x10 573A/2m | 1 | m | 930.98 | 930.98 |  | 930.98 |  |  | 0 | 0 | 0 | 0 | 21 | 1126.4858
|  |  | P | 12 | SK041580 | svorka OTL95/1x2 šedá | 4 | ks | 308.48 | 1233.92 |  | 1233.92 |  |  | 0 | 0 | 0 | 0 | 21 | 1493.0432
|  |  | P | 13 | SK022740 | elektromer mech. 10-100A tř.1, 1.saz/3f 7mod 9905M | 1 | ks | 1375.35 | 1375.35 |  | 1375.35 |  |  | 0 | 0 | 0 | 0 | 21 | 1664.1735
|  |  | P | 14 | SK032920 | chránič 40/4/003 10kA BC004103 | 9 | ks | 995.15 | 8956.35 |  | 8956.35 |  |  | 0 | 0 | 0 | 0 | 21 | 10837.1835
|  |  | P | 15 | SK031480 | jistič 10kA 40/C3 BM017340 | 9 | ks | 553.88 | 4984.92 |  | 4984.92 |  |  | 0 | 0 | 0 | 0 | 21 | 6031.7532
|  |  | P | 16 | SK008770 | jistič 15kA 125/B3 | 1 | ks | 2332.85 | 2332.85 |  | 2332.85 |  |  | 0 | 0 | 0 | 0 | 21 | 2822.7485
|  |  | P | 17 | SK008680 | jistič 10/B1 10kA BM018110 | 12 | ks | 98.22 | 1178.64 |  | 1178.64 |  |  | 0 | 0 | 0 | 0 | 21 | 1426.1544
|  |  | P | 18 | SK032970 | jistič 10kA 16/B1 BM018116 | 15 | ks | 98.61 | 1479.15 |  | 1479.15 |  |  | 0 | 0 | 0 | 0 | 21 | 1789.7715
|  |  | P | 19 | SK045570 | jistič 10kA 16/C3 BM017316 | 8 | ks | 350.57 | 2804.56 |  | 2804.56 |  |  | 0 | 0 | 0 | 0 | 21 | 3393.5176
|  |  | P | 20 | SK045570 | jistič 10kA 10/C3 BM017316 | 7 | ks | 350.57 | 2453.99 |  | 2453.99 |  |  | 0 | 0 | 0 | 0 | 21 | 2969.3279
|  |  | P | 21 | SK041330 | svorka řad. 2,5 2001-14014x1,5/2,5 šedá bezšroubová | 150 | ks | 18.19 | 2728.5 |  | 2728.5 |  |  | 0 | 0 | 0 | 0 | 21 | 3301.485
|  |  | P | 22 | SK041390 | svorka řad.2,5 2001-14xx popis.štítky á100ks 793-4501 | 50 | bal | 45.62 | 2281 |  | 2281 |  |  | 0 | 0 | 0 | 0 | 21 | 2760.01
|  |  | P | 23 | SK047090 | svěrka koncová na DIN lištu 249-116 | 40 | ks | 10.51 | 420.4 |  | 420.4 |  |  | 0 | 0 | 0 | 0 | 21 | 508.684
|  |  | P | 24 | SK041380 | svorka řad. 2,5 2001-14xx přepážka šedá S 2002-1491 | 20 | ks | 8.09 | 161.8 |  | 161.8 |  |  | 0 | 0 | 0 | 0 | 21 | 195.778
|  |  | P | 25 | SK022530 | lišta fázová prop.3P G3L-1000-16C 16mm2 | 3 | ks | 427.01 | 1281.03 |  | 1281.03 |  |  | 0 | 0 | 0 | 0 | 21 | 1550.0463
|  |  | P | 26 | SK027230 | lišta fázová prop.3P G3L-1000-16C 16mm2 - koncovka EK-3/16 3fáz.16mm2 | 30 | ks | 7.95 | 238.5 |  | 238.5 |  |  | 0 | 0 | 0 | 0 | 21 | 288.585
|  |  | P | 27 | SK018260 | držák přípojnice (šroubovice) E03 / 25mm2 | 24 | ks | 27.72 | 665.28 |  | 665.28 |  |  | 0 | 0 | 0 | 0 | 21 | 804.9888
|  |  | P | 28 | SK018270 | přípojnice zemnící E10x10x1000/25mm2 šroubovice | 2 | ks | 481.12 | 962.24 |  | 962.24 |  |  | 0 | 0 | 0 | 0 | 21 | 1164.3104
|  |  | P | 29 | SK043400 | vodiče výpletu vč.koncovek | 1 | bal | 4800 | 4800 |  | 4800 |  |  | 0 | 0 | 0 | 0 | 21 | 5808
|  |  | P | 30 | SK040420 | rozvodnice kapsa na dokumentaci A4 ASDRA400 | 1 | ks | 84.18 | 84.18 |  | 84.18 |  |  | 0 | 0 | 0 | 0 | 21 | 101.8578
|  |  | P | 31 | SK023490 | dílenská kompletace rozvaděče | 1 | ks | 8000 | 8000 |  | 8000 |  |  | 0 | 0 | 0 | 0 | 21 | 9680
|  |  | P | 32 | SK023150 | vyvazovací žlab SM-I-T1E 60x60 | 8 | metr | 100.99 | 807.92 |  | 807.92 |  |  | 0 | 0 | 0 | 0 | 21 | 977.5832
|  |  | P | 33 | SK056260 | vyvazovací žlab SM-I-T1E 40x60 | 12 | metr | 75.15 | 901.8 |  | 901.8 |  |  | 0 | 0 | 0 | 0 | 21 | 1091.178
|  |  | P | 34 | SK023120 | vyvazovací žlab SM-I-T1E 25x40 | 4 | metr | 41.64 | 166.56 |  | 166.56 |  |  | 0 | 0 | 0 | 0 | 21 | 201.5376
|  |  | P | 35 | SK013270 | drobný materiál | 1 | bal | 2700 | 2700 |  | 2700 |  |  | 0 | 0 | 0 | 0 | 21 | 3267
|  |  | P | 36 | SK032990 | přepěťová ochrana FLP-B+C MAXI-VS/3 | 1 | ks | 9183.5 | 9183.5 |  | 9183.5 |  |  | 0 | 0 | 0 | 0 | 21 | 11112.035
|  | 928 | O |  | OST | Montáž |  |  |  | 77947 | 0 | 77947 | 0 | 0 | 0 | 0 | 0 | 0 | 16368.87 | 94315.87
Seznam položek pro oddíl :
|  |  | P | 1 | SK001100 | ovladač tlačítkový MGU 320618 | 8 | ks | 60 | 480 |  | 480 |  |  | 0 | 0 | 0 | 0 | 21 | 580.8
|  |  | P | 2 | SK027050 | ovladač tlačítkový půlený MGU 3.106.18 | 20 | ks | 60 | 1200 |  | 1200 |  |  | 0 | 0 | 0 | 0 | 21 | 1452
|  |  | P | 3 | SK022190 | zásuvka MGU 305918 bezšroubová | 27 | ks | 85 | 2295 |  | 2295 |  |  | 0 | 0 | 0 | 0 | 21 | 2776.95
|  |  | P | 4 | SK017170 | vývod kabelu MGU 386218 | 2 | ks | 85 | 170 |  | 170 |  |  | 0 | 0 | 0 | 0 | 21 | 205.7
|  |  | P | 5 | SK044140 | otočný spínač 2mod 40-300W 4 POL MGU357918 | 3 | ks | 85 | 255 |  | 255 |  |  | 0 | 0 | 0 | 0 | 21 | 308.55
|  |  | P | 6 | SK045420 | čidlo teploty nástěnné slepé NTC | 6 | ks | 125 | 750 |  | 750 |  |  | 0 | 0 | 0 | 0 | 21 | 907.5
|  |  | P | 7 | SK040020 | žlab plechový 500/100/2000 | 14 | ks | 420 | 5880 |  | 5880 |  |  | 0 | 0 | 0 | 0 | 21 | 7114.8
[6 empty] | Montáž vč. příslušenství | 0
|  |  | P | 8 | SK016510 | spínač nástěnný č.1 IP44 3553-01929 S úzký | 1 | ks | 85 | 85 |  | 85 |  |  | 0 | 0 | 0 | 0 | 21 | 102.85
|  |  | P | 9 | SK017030 | spínač nástěnný ovladač zapínací IP44 3553-80929 S úzký | 1 | ks | 85 | 85 |  | 85 |  |  | 0 | 0 | 0 | 0 | 21 | 102.85
|  |  | P | 10 | SK014470 | spínač nástěnný č.5 IP44 3553-05929 S úzký | 1 | ks | 85 | 85 |  | 85 |  |  | 0 | 0 | 0 | 0 | 21 | 102.85
|  |  | P | 11 | SK014640 | zásuvka nástěnná 5518-2029 IP44 DVOJ šedá úzká | 1 | ks | 120 | 120 |  | 120 |  |  | 0 | 0 | 0 | 0 | 21 | 145.2
|  |  | P | 12 | SK005140 | krabice KPR 68 hluboká | 89 | ks | 38 | 3382 |  | 3382 |  |  | 0 | 0 | 0 | 0 | 21 | 4092.22
|  |  | P | 13 | SK031550 | pod omitku 392x152x70 GW48008 | 1 | ks | 165 | 165 |  | 165 |  |  | 0 | 0 | 0 | 0 | 21 | 199.65
|  |  | P | 14 | SK022010 | svorka EPS 2 bez krytu | 1 | ks | 245 | 245 |  | 245 |  |  | 0 | 0 | 0 | 0 | 21 | 296.45
|  |  | P | 15 | SK004840 | svorka Bečov zemnící pro plastové potrubí ZS 4 s maticí | 3 | ks | 45 | 135 |  | 135 |  |  | 0 | 0 | 0 | 0 | 21 | 163.35
|  |  | P | 16 | SK002770 | svorka Bečov zemnící ZSA 16 | 2 | ks | 45 | 90 |  | 90 |  |  | 0 | 0 | 0 | 0 | 21 | 108.9
|  |  | P | 17 | SK050980 | AYKY 3x185+95 | 7 | metr | 54 | 378 |  | 378 |  |  | 0 | 0 | 0 | 0 | 21 | 457.38
|  |  | P | 18 | SK001600 | CYKY 3Jx2,5 | 465 | metr | 19 | 8835 |  | 8835 |  |  | 0 | 0 | 0 | 0 | 21 | 10690.35
|  |  | P | 19 | SK001590 | CYKY 3Jx1,5 | 1052 | metr | 19 | 19988 |  | 19988 |  |  | 0 | 0 | 0 | 0 | 21 | 24185.48
|  |  | P | 20 | SK004420 | CYKY 4Jx1,5 | 402 | metr | 19 | 7638 |  | 7638 |  |  | 0 | 0 | 0 | 0 | 21 | 9241.98
|  |  | P | 21 | SK002460 | CYKY 5Jx1,5 | 354 | metr | 19 | 6726 |  | 6726 |  |  | 0 | 0 | 0 | 0 | 21 | 8138.46
|  |  | P | 22 | SK003740 | CYKY 5Jx2,5 | 17 | metr | 19 | 323 |  | 323 |  |  | 0 | 0 | 0 | 0 | 21 | 390.83
|  |  | P | 23 | SK018290 | CYKY 5Jx10 | 7 | metr | 19 | 133 |  | 133 |  |  | 0 | 0 | 0 | 0 | 21 | 160.93
|  |  | P | 24 | SK051250 | CYKY 4Jx50 | 6 | metr | 45 | 270 |  | 270 |  |  | 0 | 0 | 0 | 0 | 21 | 326.7
|  |  | P | 25 | SK039920 | JYSTY 4x2x0,8 | 568 | metr | 19 | 10792 |  | 10792 |  |  | 0 | 0 | 0 | 0 | 21 | 13058.32
|  |  | P | 26 | SK005700 | vodič CYA 25 zelenožlutý | 25 | metr | 16 | 400 |  | 400 |  |  | 0 | 0 | 0 | 0 | 21 | 484
|  |  | P | 27 | SK018840 | vodič CYA 6 HO7V-K zelenožlutý | 62 | metr | 16 | 992 |  | 992 |  |  | 0 | 0 | 0 | 0 | 21 | 1200.32
|  |  | P | 28 | SK041870 | čidlo teploty NTC12k - SK8NTC12k-2SN-3 - 3metry 6,8x26mm -50-125°C | 1 | ks | 250 | 250 |  | 250 |  |  | 0 | 0 | 0 | 0 | 21 | 302.5
|  |  | P | 29 | SK007940 | svorka okapová malá SOa | 6 | ks | 45 | 270 |  | 270 |  |  | 0 | 0 | 0 | 0 | 21 | 326.7
|  |  | P | 30 | SK007930 | svorka univerzální SU | 45 | ks | 45 | 2025 |  | 2025 |  |  | 0 | 0 | 0 | 0 | 21 | 2450.25
|  |  | P | 31 | SK019430 | jímací tyč AlMgSi JR 1,5 | 3 | ks | 165 | 495 |  | 495 |  |  | 0 | 0 | 0 | 0 | 21 | 598.95
|  |  | P | 32 | SK019410 | svorka připojovací SJ 01b k jímací tyči | 3 | ks | 45 | 135 |  | 135 |  |  | 0 | 0 | 0 | 0 | 21 | 163.35
|  |  | P | 33 | SK042800 | svorka zkušební litá SZa | 3 | ks | 45 | 135 |  | 135 |  |  | 0 | 0 | 0 | 0 | 21 | 163.35
|  |  | P | 34 | SK008210 | ochranný úhelník OU 1,7M 1,7metru FeZn | 3 | ks | 225 | 675 |  | 675 |  |  | 0 | 0 | 0 | 0 | 21 | 816.75
|  |  | P | 35 | SK015210 | štítek označení svodu číslem | 5 | ks | 45 | 225 |  | 225 |  |  | 0 | 0 | 0 | 0 | 21 | 272.25
|  |  | P | 36 | SK019050 | smršť.izolační trubka s lepidlem 16/5/1000mm černá WAP WMT3-160-00 | 3 | ks | 88 | 264 |  | 264 |  |  | 0 | 0 | 0 | 0 | 21 | 319.44
|  |  | P | 37 | SK014240 | pásovina FeZn 30x4 ( 0,94 kg/metr ) bal. 25kg | 21 | kg | 32 | 672 |  | 672 |  |  | 0 | 0 | 0 | 0 | 21 | 813.12
|  |  | P | 38 | SK005820 | drát FeZn 10 mm (0,62kg-metr) | 17 | kg | 32 | 544 |  | 544 |  |  | 0 | 0 | 0 | 0 | 21 | 658.24
|  |  | P | 39 | SK007110 | svorka připojovací SR03a litá ( pásovina-kulatina 2xM10 ) | 8 | ks | 45 | 360 |  | 360 |  |  | 0 | 0 | 0 | 0 | 21 | 435.6
|  | 929 | O |  | OST | Ostatní výkony eletromontáží |  |  |  | 5250 | 0 | 5250 | 0 | 0 | 0 | 0 | 0 | 0 | 1102.5 | 6352.5
Seznam položek pro oddíl :
|  |  | P | 1 |  | Výchozí revizní zpráva | 15 | hod | 350 | 5250 |  | 5250 |  |  | 0 | 0 | 0 | 0 | 21 | 6352.5
|  | 988 | O |  | OST | požární zabezpečení |  |  |  | 6192 | 0 | 6192 | 0 | 0 | 0 | 0 | 0 | 0 | 1300.32 | 7492.32
Seznam položek pro oddíl :
|  |  | P | 1 | 988000210 | Hasici pristroje | 3 | kus | 1320 | 3960 |  | 3960 |  |  | 0 | 0 | 0 | 0 | 21 | 4791.6
|  |  | P | 2 | 988000215 | oznaceni hlav uzaveru a smer uniku | 12 | kus | 186 | 2232 |  | 2232 |  |  | 0 | 0 | 0 | 0 | 21 | 2700.72
|  | 999 | O |  | PRIR | přirážky |  |  |  | 44613.7517 | 0 | 0 | 0 | 44613.7517 | 0 | 0 | 0 | 0 | 9368.8879 | 53982.6395
Seznam položek pro oddíl :
|  |  | V | 1 | Prir | globální zařízení staveniště | 63733.931 | % | 0.4 | 25493.5724 |  |  |  | 25493.5724 | 0 | 0 | 0 | 0 | 21 | 30847.2226
kanceláře řídících pracovníků stavby, případně vrátnice sociální objekty pro pracovníky stavby údržbářské objekty, sklady, dílny, garáže, apod. zpevněné plochy pro skladování materiálů oplocení nebo jiné zabezpečení díla vnitrostaveništní rozvody energií
|  |  | V | 2 | Prir | provozní vlivy | 63733.931 | % | 0.3 | 19120.1793 |  |  |  | 19120.1793 | 0 | 0 | 0 | 0 | 21 | 23135.4169
pro práce prováděné za nepřerušeného nebo omezeného provozu v dotčených objektech nebo samostatném areálu